## TIPO T1
[5 empty] | Tipo de Furo |  |  | M1 | 22mm |  | Escolha o parafuso
[5 empty] | Furo Padrão |  |  | M2 | 64 | mm | Escolha M2
[5 empty] | d | 22 | mm | M3 | 64 | mm
[5 empty] | d' | 23.5 | mm | M4 | 38 | mm | Escolha M4
[5 empty] | d'' | 25.5 | mm | M5 | 51 | mm
[8 empty] | M6 | 70 | mm | Minimo e máximo permitido: entre 59 e 300mm | OK
[5 empty] | Tipo de borda |  |  | M7 | 35 | mm | Minimo e Máximo permitido: entre 38 a 150mm | Erro
[5 empty] | Borda cortada com serra ou tesoura |  |  | M8 | 204 | mm
[8 empty] | M9 | 12.7 | mm | Escolha M9
[8 empty] | M10 | 9.5 | mm | Escolha M10
[5 empty] | Ligação pintada? |  |  | F1sd | 430 | KN | Defina F corrigido por Ya2
[5 empty] | Sim |  |  | F2sd | 215 | KN
[5 empty] | Material Parafuso |  |  | a - borda externa chapa central |  |  | 39.25
[5 empty] | ASTM A 307 |  |  | a - entre bordas chapa central |  |  | 46.5
[5 empty] | Fyb | - | MPa
[5 empty] | Fub | 415 | MPa | a - borda externa cobre juntas |  |  | 23.25
[8 empty] | a - entre bordas cobre juntas |  |  | 46.5
Coeficiente Ya2
Normal
[5 empty] | Ya2 | 1.35
Coeficiente Ya1
[5 empty] | Ya1 | 1.1
[5 empty] | Tipo de esforço |  |  | Status de aprovação da a ligação
[5 empty] | Forças de serviço é uma limitação de projeto |  |  | APROVADO
[5 empty] | X | 1.2 |  | Esforço máximo e tipo de falha limitadora
[8 empty] | Resistência a tração na seção liquida com limitação de 480KN |  |  |  |  | KN
Material da chapa
MR 250
[5 empty] | Fy | 250 | MPa
[5 empty] | Fu | 400 | MPa | Taxa de aproveitamento da resistencia
Você usou 89,6% da resistência disponível
89.62%
Resistência de pressão de apoio e rasgamento da chapa entre furos externos individual | Resistência de pressão de apoio e rasgamento da chapa entre furos externos individual | 177.2356 | KN | Rasgamento controlando o dimensionamento
Resistência de pressão de apoio e rasgamento da chapa entre furos internos individual | Resistência de pressão de apoio e rasgamento da chapa entre furos internos individual | 198.6844 | KN | Estado limite de ovalização controlando o dimensionamento
Resistência de pressão de apoio e rasgamento interno da cobre juntas | Resistência de pressão de apoio e rasgamento interno da cobre juntas | 78.5333 | KN | Estado limite de ovalização controlando o dimensionamento
Resistência de pressão de apoio e rasgamento externo da cobre juntas | Resistência de pressão de apoio e rasgamento externo da cobre juntas | 148.6222 | KN | Rasgamento controlando o dimensionamento
Resistência total da chapa central | Resistência total da cobre junta | 681.4667 | KN | OK
Resistência total da cobre junta | Resistência total da chapa central | 1127.76 | KN | OK
Resistência total ao corte duplo dos parafusos | Resistência total ao corte duplo dos parafusos | 560.6226 | KN | OK
Resistência a tração na seção bruta | Resistência a tração na seção bruta | 588.8182 | KN | OK
Resistência a tração na seção liquida | Resistência a tração na seção liquida | 479.7778 | KN | OK
Resistência do bloco de Cisalhamento chapa principal' | Resistência do bloco de Cisalhamento chapa principal' | 591.1615 | KN | OK
Resistência do bloco de Cisalhamento chapa principal'' | Resistência do bloco de Cisalhamento chapa principal'' | 586.0815 | KN | OK
|  | 479.7778 | 89.6
|  | 681.4667 | 31.5
M1
M2
M3
M5
M6
M7
M8
M4
F1sd
F1sd
M9
M10
F2sd
F2sd
Note on U2: Benzor: Diametro nominal do parafuso
Note on U3: Benzor:Distância entre furos na vertical
Note on U4: Benzor:Distância entre furos na vertical
Note on U5: Benzor:Distância de borda externa na vertical
Note on U7: Benzor:Distância entre bordas internas horizontal
Note on U8: Benzor:Distância bordas externa horizontal
Note on X8: Benzor: 12t ou 150mm
Note on U9: Benzor: largura da chapa
Note on U10: Benzor: Espessura da chapa central
Note on U11: Benzor: Espessura da Cobre junta

## TIPO T2
[5 empty] | Tipo de Furo |  |  | M0 | 5/8" |  | Escolha o parafuso |  |  | a - borda externa cantoneiras |  |  | 29.3125 | mm
[5 empty] | Furo Padrão |  |  | M1 | 38 | mm | Minimo e Máximo permitido: entre 29 a 75,6mm | OK |  | a - entre bordas cantoneiras |  |  | 27.625 | mm
[5 empty] | d | 15.875 | mm | M2 | 45 | mm | Minimo e máximo permitido: entre 43 e 151,2mm | OK |  | a - borda externa chapa central |  |  | 16.3125 | mm
[5 empty] | d' | 17.375 | mm | M3 | 45 | mm |  |  |  | a - entre bordas chapa central |  |  | 27.625 | mm
[5 empty] | d'' | 19.375 | mm | M4 | 45 | mm |  |  |  | Agv | 27.468 | cm²
[8 empty] | M5 | 45 | mm |  |  |  | Anv | 16.4824 | cm²
[5 empty] | Tipo de borda |  |  | M6 | 25 | mm |  |  |  | Ant | 2.4334 | cm²
[5 empty] | Borda cortada com serra ou tesoura |  |  | M7 | 6.3 | mm | Escolha M7
[8 empty] | M8 | 6.3 | mm | Escolha M8
[8 empty] | M9 | 18 | mm | Escolha M9
[5 empty] | Ligação pintada? |  |  | M10 | 29 | mm | Escolha M10
[5 empty] | Sim |  |  | M11 | 35 | mm | Escolha M11
[8 empty] | F1sd | 155 | KN | Defina F corrigido por Ya2
[5 empty] | Material Parafuso |  |  | F2sd | 310 | KN
ASTM A 307
[5 empty] | Fyb | - | MPa
[5 empty] | Fub | 415 | MPa
[5 empty] | Coeficiente Ya2 |  |  | Tipo de cantoneira
[5 empty] | Normal |  |  | Sim
[5 empty] | Ya2 | 1.35 |  | Área | 7.68
Coeficiente Ya1
[5 empty] | Ya1 | 1.1
Status de aprovação da a ligação
[5 empty] | Tipo de esforço |  |  | APROVADO
Forças de serviço é uma limitação de projeto
Esforço máximo e tipo de falha limitadora
[5 empty] | X | 1.2 |  | Resistência total ao corte duplo dos parafusos com limitação de 243KN
KN
Material da chapa
MR 250
[5 empty] | Fy | 250 | MPa | Taxa de aproveitamento da resistencia
[5 empty] | Fu | 400 | MPa | Você usou 63,7% da resistência disponível
63.72%
Resistência de pressão de apoio e rasgamento da cantoneira entre furos externos individual | Resistência de pressão de apoio e rasgamento da cantoneira entre furos externos individual | 65.66 | KN | Rasgamento controlando o dimensionamento
Resistência de pressão de apoio e rasgamento da cantoneira entre furos internos individual | Resistência de pressão de apoio e rasgamento da cantoneira entre furos internos individual | 61.88 | KN | Rasgamento controlando o dimensionamento
Resistência de pressão de apoio e rasgamento externo da chapa central | Resistência de pressão de apoio e rasgamento externo da chapa central | 104.4 | KN | Rasgamento controlando o dimensionamento
Resistência de pressão de apoio e rasgamento interno da chapa central | Resistência de pressão de apoio e rasgamento interno da chapa central | 176.8 | KN | Rasgamento controlando o dimensionamento
Resistência total da cobre junta | Resistência total da chapa central | 594.4 | KN | OK
Resistência total da chapa central | Resistência total da cantoneira | 313.18 | KN | OK
Resistência total ao corte duplo dos parafusos | Resistência total ao corte duplo dos parafusos | 243.2604 | KN | OK
Resistência a tração na seção bruta | Resistência a tração na seção bruta | 349.0909 | KN | OK
Resistência a tração na seção liquida | Resistência a tração na seção liquida | 344.5 | KN | OK
Resistência do bloco de Cisalhamento chapa principal' | Resistência do bloco de Cisalhamento chapa principal' | 365.12 | KN | OK
Resistência do bloco de Cisalhamento chapa principal'' | Resistência do bloco de Cisalhamento chapa principal'' | 377.3 | KN | OK
|  | 243.2604 | 63.7
|  | 594.4 | 52.2
M2
M3
M5
M6
M7
M8
M4
F2sd
M0
M10
F1sd
M9
M10
M11
Note on U2: Benzor: Diametro nominal do parafuso
Note on U3: Benzor:Borda externa esquerda
Note on X3: Benzor: 12t ou 150mm
Note on U4: Benzor:Distância entre furos internos
Note on U5: Benzor: Distância entre furos internos
Note on U6: Benzor: Distância entre furos internos
Note on AA6: Benzor: Área cisalhada Bruta
Note on U7: Benzor: Distância entre furos internos
Note on AA7: Benzor: Área cisalhada Liquida
Note on U8: Benzor:Distância bordas externa horizontal direita
Note on AA8: Benzor: Área tracionada
Note on U9: Benzor: Espessura da chapa
Note on U10: Benzor: Espessura da cantoneira
Note on U11: Benzor: Centro de gravidade cantoneira
Note on U12: Benzor: Distancia entre centro do furo da cantoneira e borda inferior

## TIPO T3
[5 empty] | Tipo de Furo |  |  | M0 | 16mm |  | Escolha o parafuso |  |  | a - borda externa perfil U |  |  | 51.25 | mm
[5 empty] | Furo Padrão |  |  | M1 | 60 | mm | Minimo e Máximo permitido: entre 29 a 108mm | OK |  | a - entre bordas interna perfil U |  |  | 62.5 | mm
[5 empty] | d | 16 | mm | M2 | 80 | mm | Minimo e máximo permitido: entre 43 e 216mm | OK |  | a - borda externa chapa gusset |  |  | 16.25 | mm
[5 empty] | d' | 17.5 | mm | M3 | 80 | mm |  |  |  | a - entre bordas chapa gusset |  |  | 62.5 | mm
[5 empty] | d'' | 19.5 | mm | M4 | 306 | mm | Escolha M4 |  |  | Agv | 48 | cm²
[8 empty] | M5 | 80 | mm |  |  |  | Anv | 37.08 | cm²
[5 empty] | Tipo de borda |  |  | M6 | 25 | mm | Escolha M6 |  |  | Ant | 6.84 | cm²
[5 empty] | Borda cortada com serra ou tesoura |  |  | M7 | 9 | mm | Escolha M7 | OK
[8 empty] | M8 | 8 | mm | Escolha M8
[8 empty] | M9 | 17.7 | mm | Escolha M9
[5 empty] | Ligação pintada? |  |  | M10 | 81 | mm
[5 empty] | Sim |  |  | M11 | 81 | mm
[8 empty] | M12 | 48 | mm | Escolha M12
[5 empty] | Material Parafuso |  |  | F1sd | 640 | KN | Defina F corrigido por Ya2
[5 empty] | ASTM A 307 |  |  | F2sd | 640 | KN
[5 empty] | Fyb | - | MPa
[5 empty] | Fub | 415 | MPa
[5 empty] | Coeficiente Ya2 |  |  | Perfil U
Normal
[5 empty] | Ya2 | 1.35 |  | Área | 39.1
Coeficiente Ya1
[5 empty] | Ya1 | 1.1
Status de aprovação da a ligação
[5 empty] | Tipo de esforço |  |  | APROVADO
Forças de serviço é uma limitação de projeto
Esforço máximo e tipo de falha limitadora
[5 empty] | X | 1.2 |  | Resistência total ao corte duplo dos parafusos com limitação de 692KN
KN
Material da chapa
MR 250
[5 empty] | Fy | 250 | MPa | Taxa de aproveitamento da resistencia
[5 empty] | Fu | 400 | MPa | Você usou 92,5% da resistência disponível
92.5%
Resistência de pressão de apoio e rasgamento da cantoneira entre furos externos individual | Resistência de pressão de apoio e rasgamento do perfil U externos individual | 91.0222 | KN | Estado limite de ovalização controlando o dimensionamento
Resistência de pressão de apoio e rasgamento da cantoneira entre furos internos individual | Resistência de pressão de apoio e rasgamento do perfil U entre furos internos individual | 91.0222 | KN | Estado limite de ovalização controlando o dimensionamento
Resistência de pressão de apoio e rasgamento externo da chapa central | Resistência de pressão de apoio e rasgamento externo da chapa gusset | 102.2667 | KN | Estado limite de ovalização controlando o dimensionamento
Resistência de pressão de apoio e rasgamento interno da chapa central | Resistência de pressão de apoio e rasgamento interno da chapa gusset | 201.3867 | KN | Rasgamento controlando o dimensionamento
Resistência total da cobre junta | Resistência total da chapa gusset | 2621.1733 | KN | OK
Resistência total da chapa central | Resistência total do perfil U | 1274.3111 | KN | OK
Resistência total ao corte duplo dos parafusos | Resistência total ao corte duplo dos parafusos | 691.8978 | KN | OK
Resistência a tração na seção bruta | Resistência a tração na seção bruta | Perfil U
Resistência a tração na seção liquida | Resistência a tração na seção liquida | 901.8244 | KN | OK
Resistência do bloco de Cisalhamento chapa principal' | Resistência do bloco de Cisalhamento chapa principal' | 861.8667 | KN | OK
Resistência do bloco de Cisalhamento chapa principal'' | Resistência do bloco de Cisalhamento chapa principal'' | 736 | KN | OK
|  | 691.8978 | 92.5
|  | 2621.1733 | 24.4
M2
M3
M5
M6
M7
M8
M4
F2sd
M0
M10
F1sd
M9
M10
M11
M12
Note on U2: Benzor: Diametro nominal do parafuso
Note on U3: Benzor:Borda externa esquerda
Note on X3: Benzor: 12t ou 150mm
Note on U4: Benzor:Distância entre furos internos
Note on U5: Benzor: Distância entre furos internos
Note on U6: Benzor: Altura do perfil U
Note on AA6: Benzor: Área cisalhada Bruta
Note on U7: Benzor: Distância entre furos internos
Note on AA7: Benzor: Área cisalhada Liquida
Note on U8: Benzor:Distância bordas externa horizontal direita
Note on AA8: Benzor: Área tracionada
Note on U9: Benzor: Espessura da chapa GUSSET
Note on U10: Benzor: Espessura Do perfil U
Note on U11: Benzor: Centro de gravidade cantoneira
Note on U12: Benzor: Distancia entre centro do furo da cantoneira e borda inferior

## TIPO T4
[14 empty] | Escolha o parafuso | M0 | 3/4" |  |  |  |  | 1 | Tipo de Furo
[15 empty] | M1 | 60 | mm | OK | Minimo e Máximo permitido: entre 32 a 108mm |  |  | Furo Padrão
[15 empty] | M2 | 80 | mm | OK | Minimo e máximo permitido: entre 51 e 126mm |  |  | d | 19.05 | mm
[15 empty] | M3 | 80 | mm |  |  |  |  | d' | 20.55 | mm
[14 empty] | Escolha M4 | M4 | 306 | mm |  |  |  |  | d'' | 22.55 | mm
[15 empty] | M5 | 80 | mm
[14 empty] | Escolha M6 | M6 | 25 | mm |  |  |  | 2 | Tipo de borda
[14 empty] | Escolha M7 | M7 | 9 | mm | OK |  |  |  | Borda cortada com serra ou tesoura
[14 empty] | Escolha M8 | M8 | 8 | mm
[14 empty] | Escolha M9 | M9 | 17.7 | mm
[15 empty] | M10 | 81 | mm |  |  |  | 3 | Ligação pintada?
[15 empty] | M11 | 81 | mm |  |  |  |  | Não
[13 empty] | Escolha M12 |  | M12 | 48 | mm
[13 empty] | Defina F corrigido por Ya2 - ELU |  | F1sd | 640 | KN |  |  |  | 4 | Tipo de Superficie
[13 empty] | Defina F - ELS - raro de serviço |  | F1sd | 457.1429 | KN |  |  |  |  | Superficies jateadas sem pintura
[13 empty] | Defina F - ELU - raro de serviço |  | Ftsd | 20 | KN
[15 empty] | F2sd | 640 | KN
[15 empty] | a - borda externa perfil U |  |  | 49.725 | mm |  | 5 | Material Parafuso
[15 empty] | a - entre bordas interna perfil U |  |  | 59.45 | mm |  |  | ASTM A325 (1)
[15 empty] | a - borda externa chapa gusset |  |  | 14.725 | mm |  |  | Fyb | 635 | MPa
[15 empty] | a - entre bordas chapa gusset |  |  | 59.45 | mm |  |  | Fub | 825 | MPa
[15 empty] | Agv | 48 | cm²
[15 empty] | Anv | 35.372 | cm² |  |  |  | 6 | Deseja usar ligação por atrito?
[15 empty] | Ant | 6.108 | cm² |  |  |  |  | Sim
[15 empty] | Mi | 0.5
[15 empty] | Ch | 1
[15 empty] | Ftb | 125 | KN | OK |  |  | 7 | Coeficiente Ya2
[15 empty] | Fts | 0 | KN |  |  |  |  | Normal
[15 empty] | Ns | 1 |  |  |  | KN |  | Ya2 | 1.35
[15 empty] | Ye | 1.2 |  |  |  |  | 8 | Coeficiente Ya1
[22 empty] | Ya1 | 1.1
[21 empty] | 9 | Tipo de esforço
Forças de serviço é uma limitação de projeto
[22 empty] | X | 1.2
| Resistência de pressão de apoio e rasgamento do perfil U externos individual | [7 empty] | 108.3733 | KN |  | Estado limite de ovalização controlando o dimensionamento |  |  |  | Status de aprovação da a ligação |  |  |  |  | 10 | Material da chapa
| Resistência de pressão de apoio e rasgamento do perfil U entre furos internos individual | [7 empty] | 108.3733 | KN |  | Estado limite de ovalização controlando o dimensionamento |  |  |  | APROVADO | [5 empty] | MR 250
| Resistência total do perfil U | [7 empty] | 1517.2267 | KN | OK | [10 empty] | Fy | 250 | MPa
| Resistência de pressão de apoio e rasgamento externo da chapa gusset | [7 empty] | 92.6693 | KN |  | Estado limite de ovalização controlando o dimensionamento |  |  |  | Esforço máximo e tipo de falha limitadora | [5 empty] | Fu | 400 | MPa
| Resistência de pressão de apoio e rasgamento interno da chapa gusset | [7 empty] | 239.776 | KN |  | Rasgamento controlando o dimensionamento |  |  |  | Carga de resitencia por atrito (Necessário usar parafuso de Alta resistencia) / Total com limitação de 583KN
20.9% | Resistência total da chapa gusset | [7 empty] | 3062.6507 | KN | OK | [9 empty] | 11 | Perfil U
89.6% | Resistência total ao corte duplo dos parafusos | [7 empty] | 1949.8348 | KN | OK
| Resistência a tração na seção bruta | [7 empty] | 888.6364 | KN | OK | [10 empty] | Área | 39.1
| Resistência a tração na seção liquida | [7 empty] | 875.0387 | KN | OK |  |  |  |  | Taxa de aproveitamento da resistencia
| Resistência do bloco de Cisalhamento chapa principal' | [7 empty] | 809.8133 | KN | OK |  |  |  |  | Você usou 89,6% da resistência disponível
| Resistência do bloco de Cisalhamento chapa principal'' | [7 empty] | 714.3111 | KN | OK
78.37% | Carga de resitencia por atrito (Necessário usar parafuso de Alta resistencia) / Unidade | [7 empty] | 41.6667 | KN
| Carga de resitencia por atrito (Necessário usar parafuso de Alta resistencia) / Total | [7 empty] | 583.3333 | KN | OK |  |  |  |  | 109.7%
| Resistência total do perfil U | 0 | 0 | 0 | 0 | 0 | 0 | 0 | 1517.2267
| Resistência total da chapa gusset | 0 | 0 | 0 | 0 | 0 | 0 | 0 | 3062.6507
| Resistência total ao corte duplo dos parafusos | 0 | 0 | 0 | 0 | 0 | 0 | 0 | 1949.8348
| Resistência a tração na seção bruta | 0 | 0 | 0 | 0 | 0 | 0 | 0 | 888.6364
| Resistência a tração na seção liquida | 0 | 0 | 0 | 0 | 0 | 0 | 0 | 875.0387
| Resistência do bloco de Cisalhamento chapa principal' | 0 | 0 | 0 | 0 | 0 | 0 | 0 | 809.8133
| Resistência do bloco de Cisalhamento chapa principal'' | 0 | 0 | 0 | 0 | 0 | 0 | 0 | 714.3111
| Carga de resitencia por atrito (Necessário usar parafuso de Alta resistencia) / Total | 0 | 0 | 0 | 0 | 0 | 0 | 0 | 583.3333
583.3333
M2
M3
M5
M6
M7
M8
M4
F2sd
M0
M10
F1sd
M9
M10
M11
M12
RESISTENCIA AO DESLIZAMENTO ELS
RESISTENCIA AO DESLIZAMENTO ELU
Note on T2: Benzor: Diametro nominal do parafuso
Note on T3: Benzor:Borda externa esquerda
Note on X3: Benzor: 12t ou 150mm
Note on T4: Benzor:Distância entre furos internos
Note on T5: Benzor: Distância entre furos internos
Note on T6: Benzor: Altura do perfil U
Note on T7: Benzor: Distância entre furos internos
Note on T8: Benzor:Distância bordas externa horizontal direita
Note on T9: Benzor: Espessura da chapa GUSSET
Note on T10: Benzor: Espessura Do perfil U
Note on T11: Benzor: Centro de gravidade cantoneira
Note on T12: Benzor: Distancia entre centro do furo da cantoneira e borda inferior
Note on T23: Benzor: Área cisalhada Bruta
Note on T24: Benzor: Área cisalhada Liquida
Note on T25: Benzor: Área tracionada
Note on T28: Benzor: Carga de Protensão
Note on T29: Benzor: Carga de tração no parafuso - se existir
Note on T30: Benzor: Numero de faces de corte

## Tensão de Materiais
Tensões de Materiais | Fy | Fu
MR 250 | 250 | 400
AR 350 | 350 | 450
AR 350 COR | 350 | 485
AR 415 | 415 | 520

## Tipos de Furos
Tipo de furo | Ch
Furo Padrão | 1
Furo alargado | 0.85
Furo pouco alongado | 0.85
Furo muito alongado | 0.7

## Pintura e Superficies
Pintura | Tipo de Superficie | Mi
Sim | Superficie Laminada, limpa e isenta de óleo e graxa e sem pinturas | 0.35
Não | Superficies jateadas sem pintura | 0.5
| Galvanizadas a quente | 0.2

## Material parafusos A3
Especificação | Fyb | Fub | Diametro db
ASTM A 307 | - | 415 | - | 1/2 a 4"
ISO 898-1 CLASSE 4.6 | 235 | 400 | 12 A 36 | -
ASTM A325 (1) | 635 | 825 | 16 A 24 | 1/2" A 1"
ASTM A325 (2) | 560 | 725 | 24 a 36 | 1" a 1" 1/2
ISO 4016 CLASSE 8.8 | 640 | 800 | 12 A 36 | -
ASTM A 490 | 895 | 1035 | 16 A 36 | 1/2" A 1" 1/2
ISO 4016 CLASSE 10.9 | 900 | 1000 | 12 A 36 | -

## Tipo de esforços parafusos (hidden)
Tipo de esforço
Forças de serviço NÃO é uma limitação de projeto
Forças de serviço é uma limitação de projeto
Furos muito alongados na direção perpendicular à da força

## Diametro e bordas padrao
Diâmetro | Diametro do furo calculado em mm | Borda cortada com serra ou tesoura | Borda laminada ou cortada no maçarico | FTB ASTM A325 | FTB ASTM A490 | Tipos de Borda
1/2" | 12.7 | 22 | 19 | 53 | 66 | Borda cortada com serra ou tesoura
5/8" | 15.875 | 29 | 22 | 85 | 106 | Borda laminada ou cortada no maçarico
16mm | 16 | 29 | 22 | 91 | 114
3/4" | 19.05 | 32 | 26 | 125 | 156
20mm | 20 | 35 | 27 | 142 | 179
7/8" | 22.225 | 38 | 29 | 173 | 216
22mm | 22 | 38 | 29 | 176 | 221
24mm | 24 | 42 | 31 | 205 | 257
1" | 25.4 | 44 | 32 | 227 | 283
1 1/8" | 28.575 | 50 | 38 | 250 | 357
27mm | 27 | 50 | 38 | 267 | 334
30mm | 30 | 53 | 39 | 326 | 408
1 1/4" | 31.75 | 57 | 42 | 317 | 453
36mm | 36 | 64 | 46 | 475 | 595
1 1/2" |  |  |  | 460 | 659

## TABELA 3 COEF RESISTENCIA
Combinação | Ya1 | Ya2 | Ye
Normal | 1.1 | 1.35 | 1.2
Especiais ou de construção | 1.1 | 1.35 | 1.2
Excepcionais | 1 | 1.15 | 1