## PARAMETRICO
Área Padrão |  |  |  |  | 100
Calculo da área Padrão diferente
| L Inf | Media | L sup | Área | Área Eq.
Garagem (subsolo) | 0.5 | 0.625 | 0.75 |  | 0
Varandas | 0.75 | 0.875 | 1 |  | 0
Terraços ou Área descobertas sobre laje | 0.3 | 0.45 | 0.6 |  | 0
Estacionamento sobre terreno | 0.05 | 0.075 | 0.1 |  | 0
Barrilete | 0.5 | 0.625 | 0.75 |  | 0
Caixa dágua | 0.5 | 0.625 | 0.75 | 10 | 6.25
Casa de máquinas | 0.5 | 0.625 | 0.75 |  | 0
Quintais, calçadas, jardins e etc | 0.1 | 0.2 | 0.3 |  | 0
Obs. 1: No cálculo da área equivalente foi considerado a média dos coeficientes. O Orçamentista tem liberdade de utilizar outros coeficientes a seu critério técnico.
Área Equivalente |  |  |  |  | 106.25
CUB |  |  |  |  | 1000
Custos Diretos |  |  |  |  | 106250
Custos extras (fundações) |  |  |  | 3.5% | 35
Custos Indiretos (5 a 30%) |  |  |  | 10% | 3719.975
Referência: Livro Como preparar Orçamento de Obras
BDI (20 a 25%) |  |  |  | 20% | 22000.995
Referência: Acórdão 2622/2013 TCU para Orçamentos não desonerados
PREÇO DE VENDA |  |  |  |  | 131970.97

## MO.MAT.EQ.
Estimativa de divisão por tipo de custo
| TOTAL | Material | Mão de Obra | Desp. Admin. | Equipamentos
|  | 61.65% | 35.6% | 2.09% | 0.65%
Custos Diretos | 106250 | 65503.125 | 37825 | 2220.625 | 690.625
Custos Indiretos | 3719.975 | 2293.3646 | 1324.3111 | 77.7475 | 24.1798
BDI | 22000.995 | 13563.6134 | 7832.3542 | 459.8208 | 143.0065
TOTAL | 131970.97 | 81360.103 | 46981.6653 | 2758.1933 | 857.8113

## POR ETAPA
[7 empty] | Materiais |  |  | Mão de obra |  |  | Despesas administrativas |  |  | Equipamentos
[7 empty] | 61.65% |  |  | 35.6% |  |  | 2.09% |  |  | 0.65%
ETAPA | L Inf. | Média | L. superior | L Inf. | Média | L. superior | L Inf. | Média | L. superior | L Inf. | Média | L. superior | L Inf. | Média | L. superior | L Inf. | Média | L. superior
Serviços Preliminares | 1.1% | 1.6% | 2.1% | 1451.6807 | 2111.5355 | 2771.3904 | 894.9611 | 1301.7616 | 1708.5622 | 516.7983 | 751.7066 | 986.615 | 30.3401 | 44.1311 | 57.9221 | 9.4359 | 13.725 | 18.014
Movimento de terra | 0% | 0.5% | 1% | 0 | 659.8549 | 1319.7097 | 0 | 406.8005 | 813.601 | 0 | 234.9083 | 469.8167 | 0 | 13.791 | 27.5819 | 0 | 4.2891 | 8.5781
Fundações Especiais | 3% | 3.5% | 4% | 3959.1291 | 4618.984 | 5278.8388 | 2440.8031 | 2847.6036 | 3254.4041 | 1409.45 | 1644.3583 | 1879.2666 | 82.7458 | 96.5368 | 110.3277 | 25.7343 | 30.0234 | 34.3125
Infraestrutura | 3.8% | 4.05% | 4.3% | 5014.8969 | 5344.8243 | 5674.7517 | 3091.6839 | 3295.0842 | 3498.4844 | 1785.3033 | 1902.7574 | 2020.2116 | 104.8113 | 111.7068 | 118.6023 | 32.5968 | 34.7414 | 36.8859
Superestrutura | 18.6% | 20.9% | 23.2% | 24546.6004 | 27581.9327 | 30617.265 | 15132.9792 | 17004.2615 | 18875.5439 | 8738.5897 | 9819.1681 | 10899.7464 | 513.0239 | 576.4624 | 639.9008 | 159.5529 | 179.2826 | 199.0122
Alvenaria | 8.3% | 11.2% | 14.1% | 10953.5905 | 14780.7486 | 18607.9068 | 6752.8885 | 9112.3315 | 11471.7745 | 3899.4782 | 5261.9465 | 6624.4148 | 228.93 | 308.9176 | 388.9053 | 71.1983 | 96.0749 | 120.9514
Esquadrias | 3.8% | 5.15% | 6.5% | 5014.8969 | 6796.505 | 8578.113 | 3091.6839 | 4190.0453 | 5288.4067 | 1785.3033 | 2419.5558 | 3053.8082 | 104.8113 | 142.047 | 179.2826 | 32.5968 | 44.1773 | 55.7577
Cobertura | 0% | 0% | 0% | 0 | 0 | 0 | 0 | 0 | 0 | 0 | 0 | 0 | 0 | 0 | 0 | 0 | 0 | 0
Instalações Hidraulicas | 9.4% | 9.9% | 10.4% | 12405.2712 | 13065.126 | 13724.9809 | 7647.8497 | 8054.6502 | 8461.4507 | 4416.2765 | 4651.1849 | 4886.0932 | 259.2702 | 273.0611 | 286.8521 | 80.6343 | 84.9233 | 89.2124
Instalações Elétricas | 3.8% | 4.3% | 4.8% | 5014.8969 | 5674.7517 | 6334.6066 | 3091.6839 | 3498.4844 | 3905.2849 | 1785.3033 | 2020.2116 | 2255.1199 | 104.8113 | 118.6023 | 132.3933 | 32.5968 | 36.8859 | 41.1749
Impermeabilização | 4.4% | 5% | 5.6% | 5806.7227 | 6598.5485 | 7390.3743 | 3579.8445 | 4068.0052 | 4556.1658 | 2067.1933 | 2349.0833 | 2630.9733 | 121.3605 | 137.9097 | 154.4588 | 37.7437 | 42.8906 | 48.0374
Revestimentos (pisos, paredes e forros) | 24.5% | 29.55% | 34.6% | 32332.8877 | 38997.4216 | 45661.9556 | 19933.2252 | 24041.9104 | 28150.5956 | 11510.508 | 13883.0821 | 16255.6562 | 675.7574 | 815.0461 | 954.3349 | 210.1638 | 253.4832 | 296.8027
Vidros | 0.4% | 0.65% | 0.9% | 527.8839 | 857.8113 | 1187.7387 | 325.4404 | 528.8407 | 732.2409 | 187.9267 | 305.3808 | 422.835 | 11.0328 | 17.9283 | 24.8237 | 3.4312 | 5.5758 | 7.7203
Pintura | 2.6% | 3% | 3.4% | 3431.2452 | 3959.1291 | 4487.013 | 2115.3627 | 2440.8031 | 2766.2435 | 1221.5233 | 1409.45 | 1597.3766 | 71.713 | 82.7458 | 93.7786 | 22.3031 | 25.7343 | 29.1656
Serviços Complementares | 0.5% | 0.8% | 1.1% | 659.8549 | 1055.7678 | 1451.6807 | 406.8005 | 650.8808 | 894.9611 | 234.9083 | 375.8533 | 516.7983 | 13.791 | 22.0655 | 30.3401 | 4.2891 | 6.8625 | 9.4359
Elevadores | 0% | 0% | 0% | 0 | 0 | 0 | 0 | 0 | 0 | 0 | 0 | 0 |  |  |  | 0 |  | 0
| 80.1% | 100% | 120% | 111119.5567 | 132102.941 | 153086.3252 | 68505.2067 | 81441.4631 | 94377.7195 | 39558.5622 | 47028.647 | 54498.7318 | 2322.3987 | 2760.9515 | 3199.5042 | 722.2771 | 858.6691 | 995.0611