## CARGA EDIFICAÇÕES CIRCULARES (hidden)
Valor de 2h | 6 | m
Diâmetro | 2 | m
h | 3
h/d | 1.5
Tipo de Superficie
V0 | 45 | m/s
S1 | 1
S2 | 0.83
S3 | 0.95
VK | 35.4825 | m/s
q | 771.7718 | KN/m²
Escala grafico pressão | 771.7718
Raio | 1
Centro | 0
l/d | 1.5
Ponto | Ângulo do vento | Cpe | Pressão
1 | 0 | 1 | 771.7718
2 | 10 | 0.9 | 694.5946
3 | 20 | 0.7 | 540.2402
4 | 30 | 0.4 | 308.7087
5 | 40 | 0 | 0
6 | 50 | -0.4 | -308.7087
7 | 60 | -0.8 | -617.4174
8 | 70 | -1.1 | -848.949
9 | 80 | -1.05 | -810.3604
10 | 90 | -0.85 | -656.006
11 | 100 | -0.65 | -501.6517
12 | 120 | -0.35 | -270.1201
13 | 140 | -0.3 | -231.5315
14 | 160 | -0.3 | -231.5315
15 | 180 | -0.3 | -231.5315
| 0 | 1 | 771.7718
| 1 | 0.99 | 764.0541
| 2 | 0.98 | 756.3363
| 3 | 0.97 | 748.6186
| 4 | 0.96 | 740.9009
| 5 | 0.95 | 733.1832
| 6 | 0.94 | 725.4655
| 7 | 0.93 | 717.7478
| 8 | 0.92 | 710.03
| 9 | 0.91 | 702.3123
| 10 | 0.9 | 694.5946
| 11 | 0.88 | 679.1592
| 12 | 0.86 | 663.7237
| 13 | 0.84 | 648.2883
| 14 | 0.82 | 632.8529
| 15 | 0.8 | 617.4174
| 16 | 0.78 | 601.982
| 17 | 0.76 | 586.5466
| 18 | 0.74 | 571.1111
| 19 | 0.72 | 555.6757
| 20 | 0.7 | 540.2402
| 21 | 0.67 | 517.0871
| 22 | 0.64 | 493.9339
| 23 | 0.61 | 470.7808
| 24 | 0.58 | 447.6276
| 25 | 0.55 | 424.4745
| 26 | 0.52 | 401.3213
| 27 | 0.49 | 378.1682
| 28 | 0.46 | 355.015
| 29 | 0.43 | 331.8619
| 30 | 0.4 | 308.7087
| 31 | 0.36 | 277.8378
| 32 | 0.32 | 246.967
| 33 | 0.28 | 216.0961
| 34 | 0.24 | 185.2252
| 35 | 0.2 | 154.3544
| 36 | 0.16 | 123.4835
| 37 | 0.12 | 92.6126
| 38 | 0.08 | 61.7417
| 39 | 0.04 | 30.8709
| 40 | 0 | 0
| 41 | -0.04 | -30.8709
| 42 | -0.08 | -61.7417
| 43 | -0.12 | -92.6126
| 44 | -0.16 | -123.4835
| 45 | -0.2 | -154.3544
| 46 | -0.24 | -185.2252
| 47 | -0.28 | -216.0961
| 48 | -0.32 | -246.967
| 49 | -0.36 | -277.8378
| 50 | -0.4 | -308.7087
| 51 | -0.44 | -339.5796
| 52 | -0.48 | -370.4505
| 53 | -0.52 | -401.3213
| 54 | -0.56 | -432.1922
| 55 | -0.6 | -463.0631
| 56 | -0.64 | -493.9339
| 57 | -0.68 | -524.8048
| 58 | -0.72 | -555.6757
| 59 | -0.76 | -586.5466
| 60 | -0.8 | -617.4174
| 61 | -0.83 | -640.5706
| 62 | -0.86 | -663.7237
| 63 | -0.89 | -686.8769
| 64 | -0.92 | -710.03
| 65 | -0.95 | -733.1832
| 66 | -0.98 | -756.3363
| 67 | -1.01 | -779.4895
| 68 | -1.04 | -802.6427
| 69 | -1.07 | -825.7958
| 70 | -1.1 | -848.949
| 71 | -1.095 | -845.0901
| 72 | -1.09 | -841.2312
| 73 | -1.085 | -837.3724
| 74 | -1.08 | -833.5135
| 75 | -1.075 | -829.6547
| 76 | -1.07 | -825.7958
| 77 | -1.065 | -821.937
| 78 | -1.06 | -818.0781
| 79 | -1.055 | -814.2192
| 80 | -1.05 | -810.3604
| 81 | -1.03 | -794.9249
| 82 | -1.01 | -779.4895
| 83 | -0.99 | -764.0541
| 84 | -0.97 | -748.6186
| 85 | -0.95 | -733.1832
| 86 | -0.93 | -717.7478
| 87 | -0.91 | -702.3123
| 88 | -0.89 | -686.8769
| 89 | -0.87 | -671.4415
| 90 | -0.85 | -656.006
| 91 | -0.83 | -640.5706
| 92 | -0.81 | -625.1351
| 93 | -0.79 | -609.6997
| 94 | -0.77 | -594.2643
| 95 | -0.75 | -578.8288
| 96 | -0.73 | -563.3934
| 97 | -0.71 | -547.958
| 98 | -0.69 | -532.5225
| 99 | -0.67 | -517.0871
| 100 | -0.65 | -501.6517
| 101 | -0.635 | -490.0751
| 102 | -0.62 | -478.4985
| 103 | -0.605 | -466.9219
| 104 | -0.59 | -455.3454
| 105 | -0.575 | -443.7688
| 106 | -0.56 | -432.1922
| 107 | -0.545 | -420.6156
| 108 | -0.53 | -409.039
| 109 | -0.515 | -397.4625
| 110 | -0.5 | -385.8859
| 111 | -0.485 | -374.3093
| 112 | -0.47 | -362.7327
| 113 | -0.455 | -351.1562
| 114 | -0.44 | -339.5796
| 115 | -0.425 | -328.003
| 116 | -0.41 | -316.4264
| 117 | -0.395 | -304.8499
| 118 | -0.38 | -293.2733
| 119 | -0.365 | -281.6967
| 120 | -0.35 | -270.1201
| 121 | -0.3 | -231.5315
| 122 | -0.3 | -231.5315
| 123 | -0.3 | -231.5315
| 124 | -0.3 | -231.5315
| 125 | -0.3 | -231.5315
| 126 | -0.3 | -231.5315
| 127 | -0.3 | -231.5315
| 128 | -0.3 | -231.5315
| 129 | -0.3 | -231.5315
| 130 | -0.3 | -231.5315
| 131 | -0.3 | -231.5315
| 132 | -0.3 | -231.5315
| 133 | -0.3 | -231.5315
| 134 | -0.3 | -231.5315
| 135 | -0.3 | -231.5315
| 136 | -0.3 | -231.5315
| 137 | -0.3 | -231.5315
| 138 | -0.3 | -231.5315
| 139 | -0.3 | -231.5315
| 140 | -0.3 | -231.5315
| 141 | -0.3 | -231.5315
| 142 | -0.3 | -231.5315
| 143 | -0.3 | -231.5315
| 144 | -0.3 | -231.5315
| 145 | -0.3 | -231.5315
| 146 | -0.3 | -231.5315
| 147 | -0.3 | -231.5315
| 148 | -0.3 | -231.5315
| 149 | -0.3 | -231.5315
| 150 | -0.3 | -231.5315
| 151 | -0.3 | -231.5315
| 152 | -0.3 | -231.5315
| 153 | -0.3 | -231.5315
| 154 | -0.3 | -231.5315
| 155 | -0.3 | -231.5315
| 156 | -0.3 | -231.5315
| 157 | -0.3 | -231.5315
| 158 | -0.3 | -231.5315
| 159 | -0.3 | -231.5315
| 160 | -0.3 | -231.5315
| 161 | -0.3 | -231.5315
| 162 | -0.3 | -231.5315
| 163 | -0.3 | -231.5315
| 164 | -0.3 | -231.5315
| 165 | -0.3 | -231.5315
| 166 | -0.3 | -231.5315
| 167 | -0.3 | -231.5315
| 168 | -0.3 | -231.5315
| 169 | -0.3 | -231.5315
| 170 | -0.3 | -231.5315
| 171 | -0.3 | -231.5315
| 172 | -0.3 | -231.5315
| 173 | -0.3 | -231.5315
| 174 | -0.3 | -231.5315
| 175 | -0.3 | -231.5315
| 176 | -0.3 | -231.5315
| 177 | -0.3 | -231.5315
| 178 | -0.3 | -231.5315
| 179 | -0.3 | -231.5315
| 180 | -0.3 | -231.5315
| 181 | 0 | 0
| 182 | 0 | 0
| 183 | 0 | 0
| 184 | 0 | 0
| 185 | 0 | 0
| 186 | 0 | 0
| 187 | 0 | 0
| 188 | 0 | 0
| 189 | 0 | 0
| 190 | 0 | 0
| 191 | 0 | 0
| 192 | 0 | 0
| 193 | 0 | 0
| 194 | 0 | 0
| 195 | 0 | 0
| 196 | 0 | 0
| 197 | 0 | 0
| 198 | 0 | 0
| 199 | 0 | 0
| 200 | 0 | 0
| 201 | 0 | 0
| 202 | 0 | 0
| 203 | 0 | 0
| 204 | 0 | 0
| 205 | 0 | 0
| 206 | 0 | 0
| 207 | 0 | 0
| 208 | 0 | 0
| 209 | 0 | 0
| 210 | 0 | 0
| 211 | 0 | 0
| 212 | 0 | 0
| 213 | 0 | 0
| 214 | 0 | 0
| 215 | 0 | 0
| 216 | 0 | 0
| 217 | 0 | 0
| 218 | 0 | 0
| 219 | 0 | 0
| 220 | 0 | 0
| 221 | 0 | 0
| 222 | 0 | 0
| 223 | 0 | 0
| 224 | 0 | 0
| 225 | 0 | 0
| 226 | 0 | 0
| 227 | 0 | 0
| 228 | 0 | 0
| 229 | 0 | 0
| 230 | 0 | 0
| 231 | 0 | 0
| 232 | 0 | 0
| 233 | 0 | 0
| 234 | 0 | 0
| 235 | 0 | 0
| 236 | 0 | 0
| 237 | 0 | 0
| 238 | 0 | 0
| 239 | 0 | 0
| 240 | 0 | 0
| 241 | 0 | 0
| 242 | 0 | 0
| 243 | 0 | 0
| 244 | 0 | 0
| 245 | 0 | 0
| 246 | 0 | 0
| 247 | 0 | 0
| 248 | 0 | 0
| 249 | 0 | 0
| 250 | 0 | 0
| 251 | 0 | 0
| 252 | 0 | 0
| 253 | 0 | 0
| 254 | 0 | 0
| 255 | 0 | 0
| 256 | 0 | 0
| 257 | 0 | 0
| 258 | 0 | 0
| 259 | 0 | 0
| 260 | 0 | 0
| 261 | 0 | 0
| 262 | 0 | 0
| 263 | 0 | 0
| 264 | 0 | 0
| 265 | 0 | 0
| 266 | 0 | 0
| 267 | 0 | 0
| 268 | 0 | 0
| 269 | 0 | 0
| 270 | 0 | 0
| 271 | 0 | 0
| 272 | 0 | 0
| 273 | 0 | 0
| 274 | 0 | 0
| 275 | 0 | 0
| 276 | 0 | 0
| 277 | 0 | 0
| 278 | 0 | 0
| 279 | 0 | 0
| 280 | 0 | 0
| 281 | 0 | 0
| 282 | 0 | 0
| 283 | 0 | 0
| 284 | 0 | 0
| 285 | 0 | 0
| 286 | 0 | 0
| 287 | 0 | 0
| 288 | 0 | 0
| 289 | 0 | 0
| 290 | 0 | 0
| 291 | 0 | 0
| 292 | 0 | 0
| 293 | 0 | 0
| 294 | 0 | 0
| 295 | 0 | 0
| 296 | 0 | 0
| 297 | 0 | 0
| 298 | 0 | 0
| 299 | 0 | 0
| 300 | 0 | 0
| 301 | 0 | 0
| 302 | 0 | 0
| 303 | 0 | 0
| 304 | 0 | 0
| 305 | 0 | 0
| 306 | 0 | 0
| 307 | 0 | 0
| 308 | 0 | 0
| 309 | 0 | 0
| 310 | 0 | 0
| 311 | 0 | 0
| 312 | 0 | 0
| 313 | 0 | 0
| 314 | 0 | 0
| 315 | 0 | 0
| 316 | 0 | 0
| 317 | 0 | 0
| 318 | 0 | 0
| 319 | 0 | 0
| 320 | 0 | 0
| 321 | 0 | 0
| 322 | 0 | 0
| 323 | 0 | 0
| 324 | 0 | 0
| 325 | 0 | 0
| 326 | 0 | 0
| 327 | 0 | 0
| 328 | 0 | 0
| 329 | 0 | 0
| 330 | 0 | 0
| 331 | 0 | 0
| 332 | 0 | 0
| 333 | 0 | 0
| 334 | 0 | 0
| 335 | 0 | 0
| 336 | 0 | 0
| 337 | 0 | 0
| 338 | 0 | 0
| 339 | 0 | 0
| 340 | 0 | 0
| 341 | 0 | 0
| 342 | 0 | 0
| 343 | 0 | 0
| 344 | 0 | 0
| 345 | 0 | 0
| 346 | 0 | 0
| 347 | 0 | 0
| 348 | 0 | 0
| 349 | 0 | 0
| 350 | 0 | 0
| 351 | 0 | 0
| 352 | 0 | 0
| 353 | 0 | 0
| 354 | 0 | 0
| 355 | 0 | 0
| 356 | 0 | 0
| 357 | 0 | 0
| 358 | 0 | 0
| 359 | 0 | 0
| 360 | 0 | 0
Ângulo do vento | Y | X | Raio dinamico | Y1 | X1
0 | 0 | 1 | 2 | 0 | 2
10 | 0.17365 | 0.98481 | 1.9 | 0.32993 | 1.8711
20 | 0.34202 | 0.93969 | 1.7 | 0.58143 | 1.5975
30 | 0.5 | 0.86603 | 1.4 | 0.7 | 1.2124
40 | 0.64279 | 0.76604 | 1 | 0.64279 | 0.76604
50 | 0.76604 | 0.64279 | 1.4 | 1.0725 | 0.8999
60 | 0.86603 | 0.5 | 1.8 | 1.5588 | 0.9
70 | 0.93969 | 0.34202 | 2.1 | 1.9734 | 0.71824
80 | 0.98481 | 0.17365 | 2.05 | 2.0189 | 0.35598
90 | 1 | 6.1257e-17 | 1.85 | 1.85 | 1.1333e-16
100 | 0.98481 | -0.17365 | 1.65 | 1.6249 | -0.28652
120 | 0.86603 | -0.5 | 1.35 | 1.1691 | -0.675
140 | 0.64279 | -0.76604 | 1.3 | 0.83562 | -0.99586
160 | 0.34202 | -0.93969 | 1.3 | 0.44463 | -1.2216
180 | 1.2251e-16 | -1 | 1.3 | 1.5927e-16 | -1.3
0 | 0 | 1 | 2 | 0 | 2
1 | 0.017452 | 0.99985 | 1.99 | 0.03473 | 1.9897
2 | 0.034899 | 0.99939 | 1.98 | 0.069101 | 1.9788
3 | 0.052336 | 0.99863 | 1.97 | 0.1031 | 1.9673
4 | 0.069756 | 0.99756 | 1.96 | 0.13672 | 1.9552
5 | 0.087156 | 0.99619 | 1.95 | 0.16995 | 1.9426
6 | 0.10453 | 0.99452 | 1.94 | 0.20279 | 1.9294
7 | 0.12187 | 0.99255 | 1.93 | 0.23521 | 1.9156
8 | 0.13917 | 0.99027 | 1.92 | 0.26721 | 1.9013
9 | 0.15643 | 0.98769 | 1.91 | 0.29879 | 1.8865
10 | 0.17365 | 0.98481 | 1.9 | 0.32993 | 1.8711
11 | 0.19081 | 0.98163 | 1.88 | 0.35872 | 1.8455
12 | 0.20791 | 0.97815 | 1.86 | 0.38672 | 1.8194
13 | 0.22495 | 0.97437 | 1.84 | 0.41391 | 1.7928
14 | 0.24192 | 0.9703 | 1.82 | 0.4403 | 1.7659
15 | 0.25882 | 0.96593 | 1.8 | 0.46587 | 1.7387
16 | 0.27564 | 0.96126 | 1.78 | 0.49063 | 1.711
17 | 0.29237 | 0.9563 | 1.76 | 0.51457 | 1.6831
18 | 0.30902 | 0.95106 | 1.74 | 0.53769 | 1.6548
19 | 0.32557 | 0.94552 | 1.72 | 0.55998 | 1.6263
20 | 0.34202 | 0.93969 | 1.7 | 0.58143 | 1.5975
21 | 0.35837 | 0.93358 | 1.67 | 0.59847 | 1.5591
22 | 0.37461 | 0.92718 | 1.64 | 0.61435 | 1.5206
23 | 0.39073 | 0.9205 | 1.61 | 0.62908 | 1.482
24 | 0.40674 | 0.91355 | 1.58 | 0.64264 | 1.4434
25 | 0.42262 | 0.90631 | 1.55 | 0.65506 | 1.4048
26 | 0.43837 | 0.89879 | 1.52 | 0.66632 | 1.3662
27 | 0.45399 | 0.89101 | 1.49 | 0.67645 | 1.3276
28 | 0.46947 | 0.88295 | 1.46 | 0.68543 | 1.2891
29 | 0.48481 | 0.87462 | 1.43 | 0.69328 | 1.2507
30 | 0.5 | 0.86603 | 1.4 | 0.7 | 1.2124
31 | 0.51504 | 0.85717 | 1.36 | 0.70045 | 1.1657
32 | 0.52992 | 0.84805 | 1.32 | 0.69949 | 1.1194
33 | 0.54464 | 0.83867 | 1.28 | 0.69714 | 1.0735
34 | 0.55919 | 0.82904 | 1.24 | 0.6934 | 1.028
35 | 0.57358 | 0.81915 | 1.2 | 0.68829 | 0.98298
36 | 0.58779 | 0.80902 | 1.16 | 0.68183 | 0.93846
37 | 0.60182 | 0.79864 | 1.12 | 0.67403 | 0.89447
38 | 0.61566 | 0.78801 | 1.08 | 0.66491 | 0.85105
39 | 0.62932 | 0.77715 | 1.04 | 0.65449 | 0.80823
40 | 0.64279 | 0.76604 | 1 | 0.64279 | 0.76604
41 | 0.65606 | 0.75471 | 0.96 | 0.62982 | 0.72452
42 | 0.66913 | 0.74314 | 0.92 | 0.6156 | 0.68369
43 | 0.682 | 0.73135 | 0.88 | 0.60016 | 0.64359
44 | 0.69466 | 0.71934 | 0.84 | 0.58351 | 0.60425
45 | 0.70711 | 0.70711 | 0.8 | 0.56569 | 0.56569
46 | 0.71934 | 0.69466 | 0.76 | 0.5467 | 0.52794
47 | 0.73135 | 0.682 | 0.72 | 0.52657 | 0.49104
48 | 0.74314 | 0.66913 | 0.68 | 0.50534 | 0.45501
49 | 0.75471 | 0.65606 | 0.64 | 0.48301 | 0.41988
50 | 0.76604 | 0.64279 | 0.6 | 0.45963 | 0.38567
51 | 0.77715 | 0.62932 | 0.56 | 0.4352 | 0.35242
52 | 0.78801 | 0.61566 | 0.52 | 0.40977 | 0.32014
53 | 0.79864 | 0.60182 | 0.48 | 0.38335 | 0.28887
54 | 0.80902 | 0.58779 | 0.44 | 0.35597 | 0.25863
55 | 0.81915 | 0.57358 | 0.4 | 0.32766 | 0.22943
56 | 0.82904 | 0.55919 | 0.36 | 0.29845 | 0.20131
57 | 0.83867 | 0.54464 | 0.32 | 0.26837 | 0.17428
58 | 0.84805 | 0.52992 | 0.28 | 0.23745 | 0.14838
59 | 0.85717 | 0.51504 | 0.24 | 0.20572 | 0.12361
60 | 0.86603 | 0.5 | 0.2 | 0.17321 | 0.1
61 | 0.87462 | 0.48481 | 0.17 | 0.14869 | 0.082418
62 | 0.88295 | 0.46947 | 0.14 | 0.12361 | 0.065726
63 | 0.89101 | 0.45399 | 0.11 | 0.098011 | 0.049939
64 | 0.89879 | 0.43837 | 0.08 | 0.071904 | 0.03507
65 | 0.90631 | 0.42262 | 0.05 | 0.045315 | 0.021131
66 | 0.91355 | 0.40674 | 0.02 | 0.018271 | 0.0081347
67 | 0.9205 | 0.39073 | -0.01 | -0.009205 | -0.0039073
68 | 0.92718 | 0.37461 | -0.04 | -0.037087 | -0.014984
69 | 0.93358 | 0.35837 | -0.07 | -0.065351 | -0.025086
70 | 0.93969 | 0.34202 | -0.1 | -0.093969 | -0.034202
71 | 0.94552 | 0.32557 | -0.095 | -0.089824 | -0.030929
72 | 0.95106 | 0.30902 | -0.09 | -0.085595 | -0.027812
73 | 0.9563 | 0.29237 | -0.085 | -0.081286 | -0.024852
74 | 0.96126 | 0.27564 | -0.08 | -0.076901 | -0.022051
75 | 0.96593 | 0.25882 | -0.075 | -0.072444 | -0.019411
76 | 0.9703 | 0.24192 | -0.07 | -0.067921 | -0.016935
77 | 0.97437 | 0.22495 | -0.065 | -0.063334 | -0.014622
78 | 0.97815 | 0.20791 | -0.06 | -0.058689 | -0.012475
79 | 0.98163 | 0.19081 | -0.055 | -0.053989 | -0.010494
80 | 0.98481 | 0.17365 | -0.05 | -0.04924 | -0.0086824
81 | 0.98769 | 0.15643 | -0.03 | -0.029631 | -0.004693
82 | 0.99027 | 0.13917 | -0.01 | -0.0099027 | -0.0013917
83 | 0.99255 | 0.12187 | 0.01 | 0.0099255 | 0.0012187
84 | 0.99452 | 0.10453 | 0.03 | 0.029836 | 0.0031359
85 | 0.99619 | 0.087156 | 0.05 | 0.04981 | 0.0043578
86 | 0.99756 | 0.069756 | 0.07 | 0.069829 | 0.004883
87 | 0.99863 | 0.052336 | 0.09 | 0.089877 | 0.0047102
88 | 0.99939 | 0.034899 | 0.11 | 0.10993 | 0.0038389
89 | 0.99985 | 0.017452 | 0.13 | 0.12998 | 0.0022688
90 | 1 | 6.1257e-17 | 0.15 | 0.15 | 9.1886e-18
91 | 0.99985 | -0.017452 | 0.17 | 0.16997 | -0.0029669
92 | 0.99939 | -0.034899 | 0.19 | 0.18988 | -0.0066309
93 | 0.99863 | -0.052336 | 0.21 | 0.20971 | -0.010991
94 | 0.99756 | -0.069756 | 0.23 | 0.22944 | -0.016044
95 | 0.99619 | -0.087156 | 0.25 | 0.24905 | -0.021789
96 | 0.99452 | -0.10453 | 0.27 | 0.26852 | -0.028223
97 | 0.99255 | -0.12187 | 0.29 | 0.28784 | -0.035342
98 | 0.99027 | -0.13917 | 0.31 | 0.30698 | -0.043144
99 | 0.98769 | -0.15643 | 0.33 | 0.32594 | -0.051623
100 | 0.98481 | -0.17365 | 0.35 | 0.34468 | -0.060777
101 | 0.98163 | -0.19081 | 0.365 | 0.35829 | -0.069645
102 | 0.97815 | -0.20791 | 0.38 | 0.3717 | -0.079006
103 | 0.97437 | -0.22495 | 0.395 | 0.38488 | -0.088856
104 | 0.9703 | -0.24192 | 0.41 | 0.39782 | -0.099188
105 | 0.96593 | -0.25882 | 0.425 | 0.41052 | -0.11
106 | 0.96126 | -0.27564 | 0.44 | 0.42296 | -0.12128
107 | 0.9563 | -0.29237 | 0.455 | 0.43512 | -0.13303
108 | 0.95106 | -0.30902 | 0.47 | 0.447 | -0.14524
109 | 0.94552 | -0.32557 | 0.485 | 0.45858 | -0.1579
110 | 0.93969 | -0.34202 | 0.5 | 0.46985 | -0.17101
111 | 0.93358 | -0.35837 | 0.515 | 0.48079 | -0.18456
112 | 0.92718 | -0.37461 | 0.53 | 0.49141 | -0.19854
113 | 0.9205 | -0.39073 | 0.545 | 0.50168 | -0.21295
114 | 0.91355 | -0.40674 | 0.56 | 0.51159 | -0.22777
115 | 0.90631 | -0.42262 | 0.575 | 0.52113 | -0.24301
116 | 0.89879 | -0.43837 | 0.59 | 0.53029 | -0.25864
117 | 0.89101 | -0.45399 | 0.605 | 0.53906 | -0.27466
118 | 0.88295 | -0.46947 | 0.62 | 0.54743 | -0.29107
119 | 0.87462 | -0.48481 | 0.635 | 0.55538 | -0.30785
120 | 0.86603 | -0.5 | 0.65 | 0.56292 | -0.325
121 | 0.85717 | -0.51504 | 0.7 | 0.60002 | -0.36053
122 | 0.84805 | -0.52992 | 0.7 | 0.59363 | -0.37094
123 | 0.83867 | -0.54464 | 0.7 | 0.58707 | -0.38125
124 | 0.82904 | -0.55919 | 0.7 | 0.58033 | -0.39144
125 | 0.81915 | -0.57358 | 0.7 | 0.57341 | -0.4015
126 | 0.80902 | -0.58779 | 0.7 | 0.56631 | -0.41145
127 | 0.79864 | -0.60182 | 0.7 | 0.55904 | -0.42127
128 | 0.78801 | -0.61566 | 0.7 | 0.55161 | -0.43096
129 | 0.77715 | -0.62932 | 0.7 | 0.544 | -0.44052
130 | 0.76604 | -0.64279 | 0.7 | 0.53623 | -0.44995
131 | 0.75471 | -0.65606 | 0.7 | 0.5283 | -0.45924
132 | 0.74314 | -0.66913 | 0.7 | 0.5202 | -0.46839
133 | 0.73135 | -0.682 | 0.7 | 0.51195 | -0.4774
134 | 0.71934 | -0.69466 | 0.7 | 0.50354 | -0.48626
135 | 0.70711 | -0.70711 | 0.7 | 0.49497 | -0.49497
136 | 0.69466 | -0.71934 | 0.7 | 0.48626 | -0.50354
137 | 0.682 | -0.73135 | 0.7 | 0.4774 | -0.51195
138 | 0.66913 | -0.74314 | 0.7 | 0.46839 | -0.5202
139 | 0.65606 | -0.75471 | 0.7 | 0.45924 | -0.5283
140 | 0.64279 | -0.76604 | 0.7 | 0.44995 | -0.53623
141 | 0.62932 | -0.77715 | 0.7 | 0.44052 | -0.544
142 | 0.61566 | -0.78801 | 0.7 | 0.43096 | -0.55161
143 | 0.60182 | -0.79864 | 0.7 | 0.42127 | -0.55904
144 | 0.58779 | -0.80902 | 0.7 | 0.41145 | -0.56631
145 | 0.57358 | -0.81915 | 0.7 | 0.4015 | -0.57341
146 | 0.55919 | -0.82904 | 0.7 | 0.39144 | -0.58033
147 | 0.54464 | -0.83867 | 0.7 | 0.38125 | -0.58707
148 | 0.52992 | -0.84805 | 0.7 | 0.37094 | -0.59363
149 | 0.51504 | -0.85717 | 0.7 | 0.36053 | -0.60002
150 | 0.5 | -0.86603 | 0.7 | 0.35 | -0.60622
151 | 0.48481 | -0.87462 | 0.7 | 0.33937 | -0.61223
152 | 0.46947 | -0.88295 | 0.7 | 0.32863 | -0.61806
153 | 0.45399 | -0.89101 | 0.7 | 0.31779 | -0.6237
154 | 0.43837 | -0.89879 | 0.7 | 0.30686 | -0.62916
155 | 0.42262 | -0.90631 | 0.7 | 0.29583 | -0.63442
156 | 0.40674 | -0.91355 | 0.7 | 0.28472 | -0.63948
157 | 0.39073 | -0.9205 | 0.7 | 0.27351 | -0.64435
158 | 0.37461 | -0.92718 | 0.7 | 0.26222 | -0.64903
159 | 0.35837 | -0.93358 | 0.7 | 0.25086 | -0.65351
160 | 0.34202 | -0.93969 | 0.7 | 0.23941 | -0.65778
161 | 0.32557 | -0.94552 | 0.7 | 0.2279 | -0.66186
162 | 0.30902 | -0.95106 | 0.7 | 0.21631 | -0.66574
163 | 0.29237 | -0.9563 | 0.7 | 0.20466 | -0.66941
164 | 0.27564 | -0.96126 | 0.7 | 0.19295 | -0.67288
165 | 0.25882 | -0.96593 | 0.7 | 0.18117 | -0.67615
166 | 0.24192 | -0.9703 | 0.7 | 0.16935 | -0.67921
167 | 0.22495 | -0.97437 | 0.7 | 0.15747 | -0.68206
168 | 0.20791 | -0.97815 | 0.7 | 0.14554 | -0.6847
169 | 0.19081 | -0.98163 | 0.7 | 0.13357 | -0.68714
170 | 0.17365 | -0.98481 | 0.7 | 0.12155 | -0.68937
171 | 0.15643 | -0.98769 | 0.7 | 0.1095 | -0.69138
172 | 0.13917 | -0.99027 | 0.7 | 0.097421 | -0.69319
173 | 0.12187 | -0.99255 | 0.7 | 0.085309 | -0.69478
174 | 0.10453 | -0.99452 | 0.7 | 0.07317 | -0.69617
175 | 0.087156 | -0.99619 | 0.7 | 0.061009 | -0.69734
176 | 0.069756 | -0.99756 | 0.7 | 0.04883 | -0.69829
177 | 0.052336 | -0.99863 | 0.7 | 0.036635 | -0.69904
178 | 0.034899 | -0.99939 | 0.7 | 0.02443 | -0.69957
179 | 0.017452 | -0.99985 | 0.7 | 0.012217 | -0.69989
180 | 1.2251e-16 | -1 | 0.7 | 8.576e-17 | -0.7
181 | -0.017452 | -0.99985 | 1 | -0.017452 | -0.99985
182 | -0.034899 | -0.99939 | 1 | -0.034899 | -0.99939
183 | -0.052336 | -0.99863 | 1 | -0.052336 | -0.99863
184 | -0.069756 | -0.99756 | 1 | -0.069756 | -0.99756
185 | -0.087156 | -0.99619 | 1 | -0.087156 | -0.99619
186 | -0.10453 | -0.99452 | 1 | -0.10453 | -0.99452
187 | -0.12187 | -0.99255 | 1 | -0.12187 | -0.99255
188 | -0.13917 | -0.99027 | 1 | -0.13917 | -0.99027
189 | -0.15643 | -0.98769 | 1 | -0.15643 | -0.98769
190 | -0.17365 | -0.98481 | 1 | -0.17365 | -0.98481
191 | -0.19081 | -0.98163 | 1 | -0.19081 | -0.98163
192 | -0.20791 | -0.97815 | 1 | -0.20791 | -0.97815
193 | -0.22495 | -0.97437 | 1 | -0.22495 | -0.97437
194 | -0.24192 | -0.9703 | 1 | -0.24192 | -0.9703
195 | -0.25882 | -0.96593 | 1 | -0.25882 | -0.96593
196 | -0.27564 | -0.96126 | 1 | -0.27564 | -0.96126
197 | -0.29237 | -0.9563 | 1 | -0.29237 | -0.9563
198 | -0.30902 | -0.95106 | 1 | -0.30902 | -0.95106
199 | -0.32557 | -0.94552 | 1 | -0.32557 | -0.94552
200 | -0.34202 | -0.93969 | 1 | -0.34202 | -0.93969
201 | -0.35837 | -0.93358 | 1 | -0.35837 | -0.93358
202 | -0.37461 | -0.92718 | 1 | -0.37461 | -0.92718
203 | -0.39073 | -0.9205 | 1 | -0.39073 | -0.9205
204 | -0.40674 | -0.91355 | 1 | -0.40674 | -0.91355
205 | -0.42262 | -0.90631 | 1 | -0.42262 | -0.90631
206 | -0.43837 | -0.89879 | 1 | -0.43837 | -0.89879
207 | -0.45399 | -0.89101 | 1 | -0.45399 | -0.89101
208 | -0.46947 | -0.88295 | 1 | -0.46947 | -0.88295
209 | -0.48481 | -0.87462 | 1 | -0.48481 | -0.87462
210 | -0.5 | -0.86603 | 1 | -0.5 | -0.86603
211 | -0.51504 | -0.85717 | 1 | -0.51504 | -0.85717
212 | -0.52992 | -0.84805 | 1 | -0.52992 | -0.84805
213 | -0.54464 | -0.83867 | 1 | -0.54464 | -0.83867
214 | -0.55919 | -0.82904 | 1 | -0.55919 | -0.82904
215 | -0.57358 | -0.81915 | 1 | -0.57358 | -0.81915
216 | -0.58779 | -0.80902 | 1 | -0.58779 | -0.80902
217 | -0.60182 | -0.79864 | 1 | -0.60182 | -0.79864
218 | -0.61566 | -0.78801 | 1 | -0.61566 | -0.78801
219 | -0.62932 | -0.77715 | 1 | -0.62932 | -0.77715
220 | -0.64279 | -0.76604 | 1 | -0.64279 | -0.76604
221 | -0.65606 | -0.75471 | 1 | -0.65606 | -0.75471
222 | -0.66913 | -0.74314 | 1 | -0.66913 | -0.74314
223 | -0.682 | -0.73135 | 1 | -0.682 | -0.73135
224 | -0.69466 | -0.71934 | 1 | -0.69466 | -0.71934
225 | -0.70711 | -0.70711 | 1 | -0.70711 | -0.70711
226 | -0.71934 | -0.69466 | 1 | -0.71934 | -0.69466
227 | -0.73135 | -0.682 | 1 | -0.73135 | -0.682
228 | -0.74314 | -0.66913 | 1 | -0.74314 | -0.66913
229 | -0.75471 | -0.65606 | 1 | -0.75471 | -0.65606
230 | -0.76604 | -0.64279 | 1 | -0.76604 | -0.64279
231 | -0.77715 | -0.62932 | 1 | -0.77715 | -0.62932
232 | -0.78801 | -0.61566 | 1 | -0.78801 | -0.61566
233 | -0.79864 | -0.60182 | 1 | -0.79864 | -0.60182
234 | -0.80902 | -0.58779 | 1 | -0.80902 | -0.58779
235 | -0.81915 | -0.57358 | 1 | -0.81915 | -0.57358
236 | -0.82904 | -0.55919 | 1 | -0.82904 | -0.55919
237 | -0.83867 | -0.54464 | 1 | -0.83867 | -0.54464
238 | -0.84805 | -0.52992 | 1 | -0.84805 | -0.52992
239 | -0.85717 | -0.51504 | 1 | -0.85717 | -0.51504
240 | -0.86603 | -0.5 | 1 | -0.86603 | -0.5
241 | -0.87462 | -0.48481 | 1 | -0.87462 | -0.48481
242 | -0.88295 | -0.46947 | 1 | -0.88295 | -0.46947
243 | -0.89101 | -0.45399 | 1 | -0.89101 | -0.45399
244 | -0.89879 | -0.43837 | 1 | -0.89879 | -0.43837
245 | -0.90631 | -0.42262 | 1 | -0.90631 | -0.42262
246 | -0.91355 | -0.40674 | 1 | -0.91355 | -0.40674
247 | -0.9205 | -0.39073 | 1 | -0.9205 | -0.39073
248 | -0.92718 | -0.37461 | 1 | -0.92718 | -0.37461
249 | -0.93358 | -0.35837 | 1 | -0.93358 | -0.35837
250 | -0.93969 | -0.34202 | 1 | -0.93969 | -0.34202
251 | -0.94552 | -0.32557 | 1 | -0.94552 | -0.32557
252 | -0.95106 | -0.30902 | 1 | -0.95106 | -0.30902
253 | -0.9563 | -0.29237 | 1 | -0.9563 | -0.29237
254 | -0.96126 | -0.27564 | 1 | -0.96126 | -0.27564
255 | -0.96593 | -0.25882 | 1 | -0.96593 | -0.25882
256 | -0.9703 | -0.24192 | 1 | -0.9703 | -0.24192
257 | -0.97437 | -0.22495 | 1 | -0.97437 | -0.22495
258 | -0.97815 | -0.20791 | 1 | -0.97815 | -0.20791
259 | -0.98163 | -0.19081 | 1 | -0.98163 | -0.19081
260 | -0.98481 | -0.17365 | 1 | -0.98481 | -0.17365
261 | -0.98769 | -0.15643 | 1 | -0.98769 | -0.15643
262 | -0.99027 | -0.13917 | 1 | -0.99027 | -0.13917
263 | -0.99255 | -0.12187 | 1 | -0.99255 | -0.12187
264 | -0.99452 | -0.10453 | 1 | -0.99452 | -0.10453
265 | -0.99619 | -0.087156 | 1 | -0.99619 | -0.087156
266 | -0.99756 | -0.069756 | 1 | -0.99756 | -0.069756
267 | -0.99863 | -0.052336 | 1 | -0.99863 | -0.052336
268 | -0.99939 | -0.034899 | 1 | -0.99939 | -0.034899
269 | -0.99985 | -0.017452 | 1 | -0.99985 | -0.017452
270 | -1 | -1.8377e-16 | 1 | -1 | -1.8377e-16
271 | -0.99985 | 0.017452 | 1 | -0.99985 | 0.017452
272 | -0.99939 | 0.034899 | 1 | -0.99939 | 0.034899
273 | -0.99863 | 0.052336 | 1 | -0.99863 | 0.052336
274 | -0.99756 | 0.069756 | 1 | -0.99756 | 0.069756
275 | -0.99619 | 0.087156 | 1 | -0.99619 | 0.087156
276 | -0.99452 | 0.10453 | 1 | -0.99452 | 0.10453
277 | -0.99255 | 0.12187 | 1 | -0.99255 | 0.12187
278 | -0.99027 | 0.13917 | 1 | -0.99027 | 0.13917
279 | -0.98769 | 0.15643 | 1 | -0.98769 | 0.15643
280 | -0.98481 | 0.17365 | 1 | -0.98481 | 0.17365
281 | -0.98163 | 0.19081 | 1 | -0.98163 | 0.19081
282 | -0.97815 | 0.20791 | 1 | -0.97815 | 0.20791
283 | -0.97437 | 0.22495 | 1 | -0.97437 | 0.22495
284 | -0.9703 | 0.24192 | 1 | -0.9703 | 0.24192
285 | -0.96593 | 0.25882 | 1 | -0.96593 | 0.25882
286 | -0.96126 | 0.27564 | 1 | -0.96126 | 0.27564
287 | -0.9563 | 0.29237 | 1 | -0.9563 | 0.29237
288 | -0.95106 | 0.30902 | 1 | -0.95106 | 0.30902
289 | -0.94552 | 0.32557 | 1 | -0.94552 | 0.32557
290 | -0.93969 | 0.34202 | 1 | -0.93969 | 0.34202
291 | -0.93358 | 0.35837 | 1 | -0.93358 | 0.35837
292 | -0.92718 | 0.37461 | 1 | -0.92718 | 0.37461
293 | -0.9205 | 0.39073 | 1 | -0.9205 | 0.39073
294 | -0.91355 | 0.40674 | 1 | -0.91355 | 0.40674
295 | -0.90631 | 0.42262 | 1 | -0.90631 | 0.42262
296 | -0.89879 | 0.43837 | 1 | -0.89879 | 0.43837
297 | -0.89101 | 0.45399 | 1 | -0.89101 | 0.45399
298 | -0.88295 | 0.46947 | 1 | -0.88295 | 0.46947
299 | -0.87462 | 0.48481 | 1 | -0.87462 | 0.48481
300 | -0.86603 | 0.5 | 1 | -0.86603 | 0.5
301 | -0.85717 | 0.51504 | 1 | -0.85717 | 0.51504
302 | -0.84805 | 0.52992 | 1 | -0.84805 | 0.52992
303 | -0.83867 | 0.54464 | 1 | -0.83867 | 0.54464
304 | -0.82904 | 0.55919 | 1 | -0.82904 | 0.55919
305 | -0.81915 | 0.57358 | 1 | -0.81915 | 0.57358
306 | -0.80902 | 0.58779 | 1 | -0.80902 | 0.58779
307 | -0.79864 | 0.60182 | 1 | -0.79864 | 0.60182
308 | -0.78801 | 0.61566 | 1 | -0.78801 | 0.61566
309 | -0.77715 | 0.62932 | 1 | -0.77715 | 0.62932
310 | -0.76604 | 0.64279 | 1 | -0.76604 | 0.64279
311 | -0.75471 | 0.65606 | 1 | -0.75471 | 0.65606
312 | -0.74314 | 0.66913 | 1 | -0.74314 | 0.66913
313 | -0.73135 | 0.682 | 1 | -0.73135 | 0.682
314 | -0.71934 | 0.69466 | 1 | -0.71934 | 0.69466
315 | -0.70711 | 0.70711 | 1 | -0.70711 | 0.70711
316 | -0.69466 | 0.71934 | 1 | -0.69466 | 0.71934
317 | -0.682 | 0.73135 | 1 | -0.682 | 0.73135
318 | -0.66913 | 0.74314 | 1 | -0.66913 | 0.74314
319 | -0.65606 | 0.75471 | 1 | -0.65606 | 0.75471
320 | -0.64279 | 0.76604 | 1 | -0.64279 | 0.76604
321 | -0.62932 | 0.77715 | 1 | -0.62932 | 0.77715
322 | -0.61566 | 0.78801 | 1 | -0.61566 | 0.78801
323 | -0.60182 | 0.79864 | 1 | -0.60182 | 0.79864
324 | -0.58779 | 0.80902 | 1 | -0.58779 | 0.80902
325 | -0.57358 | 0.81915 | 1 | -0.57358 | 0.81915
326 | -0.55919 | 0.82904 | 1 | -0.55919 | 0.82904
327 | -0.54464 | 0.83867 | 1 | -0.54464 | 0.83867
328 | -0.52992 | 0.84805 | 1 | -0.52992 | 0.84805
329 | -0.51504 | 0.85717 | 1 | -0.51504 | 0.85717
330 | -0.5 | 0.86603 | 1 | -0.5 | 0.86603
331 | -0.48481 | 0.87462 | 1 | -0.48481 | 0.87462
332 | -0.46947 | 0.88295 | 1 | -0.46947 | 0.88295
333 | -0.45399 | 0.89101 | 1 | -0.45399 | 0.89101
334 | -0.43837 | 0.89879 | 1 | -0.43837 | 0.89879
335 | -0.42262 | 0.90631 | 1 | -0.42262 | 0.90631
336 | -0.40674 | 0.91355 | 1 | -0.40674 | 0.91355
337 | -0.39073 | 0.9205 | 1 | -0.39073 | 0.9205
338 | -0.37461 | 0.92718 | 1 | -0.37461 | 0.92718
339 | -0.35837 | 0.93358 | 1 | -0.35837 | 0.93358
340 | -0.34202 | 0.93969 | 1 | -0.34202 | 0.93969
341 | -0.32557 | 0.94552 | 1 | -0.32557 | 0.94552
342 | -0.30902 | 0.95106 | 1 | -0.30902 | 0.95106
343 | -0.29237 | 0.9563 | 1 | -0.29237 | 0.9563
344 | -0.27564 | 0.96126 | 1 | -0.27564 | 0.96126
345 | -0.25882 | 0.96593 | 1 | -0.25882 | 0.96593
346 | -0.24192 | 0.9703 | 1 | -0.24192 | 0.9703
347 | -0.22495 | 0.97437 | 1 | -0.22495 | 0.97437
348 | -0.20791 | 0.97815 | 1 | -0.20791 | 0.97815
349 | -0.19081 | 0.98163 | 1 | -0.19081 | 0.98163
350 | -0.17365 | 0.98481 | 1 | -0.17365 | 0.98481
351 | -0.15643 | 0.98769 | 1 | -0.15643 | 0.98769
352 | -0.13917 | 0.99027 | 1 | -0.13917 | 0.99027
353 | -0.12187 | 0.99255 | 1 | -0.12187 | 0.99255
354 | -0.10453 | 0.99452 | 1 | -0.10453 | 0.99452
355 | -0.087156 | 0.99619 | 1 | -0.087156 | 0.99619
356 | -0.069756 | 0.99756 | 1 | -0.069756 | 0.99756
357 | -0.052336 | 0.99863 | 1 | -0.052336 | 0.99863
358 | -0.034899 | 0.99939 | 1 | -0.034899 | 0.99939
359 | -0.017452 | 0.99985 | 1 | -0.017452 | 0.99985
360 | -2.4503e-16 | 1 | 1 | -2.4503e-16 | 1
d
>=d
2h
V0
V90°
V 180°
V 140°
V50°

## PLACAS
CALCULADORA DE CARGA EM CORPOS CILINDRICOS
Altura do Casco (2h) | 6
Altura do suspensão | 1.5
Diâmetro l1 | 2
h | 3
h/l1 | 1.5
V0 | 45
S1 | 1
b | 0.85
p | 0.125
Zona 1 | 6
Zona 2 | 4
Zona 3 | 2
Zona 4 | 1
S2 - 1 | 0.79742
S2 - 2 | 0.75801
S2 - 3 | 0.6951
S2 - 4 | 0.63741
S3 | 0.95
VK -1 | 34.0898
VK -2 | 32.405
VK -3 | 29.7156
VK -4 | 27.2493
q-1 | 0.71237
q-2 | 0.6437
q-3 | 0.54129
q-4 | 0.45517
Reynolds -1 | 4772566.481
Reynolds -2 | 6805058.1152
Reynolds -3 | 3120132.9029
Reynolds -4 | 0
K | 0.8
Ca | 0.5
FA1 | 0.57
FA2 | 0.51
FA3 | 0.43
FA4 | 0.36
Cálculo das pernas
Diâmentro do casco | 2000
Momento Longitudinal | 143356.25 | Kgf*mm
Y
Distância do casco y | 50 | mm | 0.57 | 6
Força de vento Kgf F | 342 | Kgf | 0.51 | 4
Peso do equipamento W | 7000 | Kgf | 0.43 | 2
Altura H de fluido | 3000 | mm | 0.36 | 1
Excentricidade do centro de gravidade da coluna - e | 50
Diâmetro do circulo de chumbadores | 1900 | mm
Comprimento da perna L | 950 | mm
Quantidade de colunas | 4
Força lateral F' | 85.5 | kgf
Momento Mb base da coluna | 1350900 | Kgf*mm
Momento na CET Ma | 1026000 | Kgf*mm
Reação de Apoio R+ | -1039 | kgf
Reação de Apoio R- | -2461 | kgf
Reação de apoio R | 2461 | Kgf
P2 | -1237 | kgf
P1 | -2263 | kgf
Área da seção transversão 1 coluna | 1880 | mm²
w_módulo resistente do perfil | 13200 | mm³
Ix | 5110000
Iy | 502000
Ixy | 317000
Imin | 480294.7306
Tensão de compressão atuante fa | 1.309 | Kgf/mm²
(ABS(P_1)*e/w_modulo_resistente_perna) | 8.572 | Kgf/mm²
(F_força_lateral*0,75*L_/w_modulo_resistente_perna) | 4.6151 | Kgf/mm²
Tensão de flexão atuante fb | 13.187 | Kgf/mm²
f tensão total | 14.4961 | Kgf/mm²
K coeficiente de forma de flambagem | 0.65
Raio de giração | 16.3408 | mm
L = Comprimento da coluna destravada | 1000 | mm
Esbeltez do material λ | 39.7778 | Máx 120 permit
Tensão admissivel a compreessão AISC - Fa | 11.5213 | Kgf/mm²
Tensão admissivel a flexão aço estrutural Fb | 15.15 | Kgf/mm²
Módulo de Elasticidade | 20200 | Kgf/mm²
Tensão de Euler | 65.6725 | Kgf/mm²
fa/Fa | 0.11362
(fa/Fa_admissivel) | 0.11362
(fb/Fb_admissivel) | 0.87043
Criterio para fa/Fa <=0,15 | 0.98405 | Menor ou =1
Criterio para fa/Fa > 0,15 | 19.0058 | Menor ou =1

## VENTO CORPO CILINDRICO
CALCULADORA DE CARGA EM CORPOS CILINDRICOS
Altura do Casco (2h) | 6
Altura do suspensão | 2
Diâmetro l1 | 2
h | 3
h/l1 | 1.5
V0 | 45
S1 | 1
b | 0.85
p | 0.125
Zona 1 | 8
Zona 2 | 6
Zona 3 | 4
Zona 4 | 2
S2 - 1 | 0.82662
S2 - 2 | 0.79742
S2 - 3 | 0.75801
S2 - 4 | 0.6951
S3 | 0.95
VK -1 | 35.3379
VK -2 | 34.0898
VK -3 | 32.405
VK -4 | 29.7156
q-1 | 0.7655
q-2 | 0.71237
q-3 | 0.6437
q-4 | 0.54129
Reynolds -1 | 4947312.3306
Reynolds -2 | 7158849.7215
Reynolds -3 | 3402529.0576
Reynolds -4 | 0
K | 0.8
Ca | 0.5
FA1 | 0.61
FA2 | 0.57
FA3 | 0.51
FA4 | 0.43
X | Y
0.61 | 8
0.57 | 6
0.51 | 4
0.43 | 2

## TABELA 11
l/d | Reynold < 4,2 x 105 | Reynold > 4,2 x 106
2 | 0.58 | 0.8
5 | 1.62 | 0.8
10 | 0.68 | 0.82
20 | 0.74 | 0.9
40 | 0.82 | 0.98
50 | 0.87 | 0.99
100 | 0.98 | 1
l/d | Reynold < 4,2 x 10^5 | Reynold > 4,2 x 10^5
2 | 0.58 | 0.8
3 | 0.92667 | 0.8
4 | 1.2733 | 0.8
5 | 1.62 | 0.8
6 | 1.432 | 0.804
7 | 1.244 | 0.808
8 | 1.056 | 0.812
9 | 0.868 | 0.816
10 | 0.68 | 0.82
11 | 0.686 | 0.828
12 | 0.692 | 0.836
13 | 0.698 | 0.844
14 | 0.704 | 0.852
15 | 0.71 | 0.86
16 | 0.716 | 0.868
17 | 0.722 | 0.876
18 | 0.728 | 0.884
19 | 0.734 | 0.892
20 | 0.74 | 0.9
21 | 0.744 | 0.904
22 | 0.748 | 0.908
23 | 0.752 | 0.912
24 | 0.756 | 0.916
25 | 0.76 | 0.92
26 | 0.764 | 0.924
27 | 0.768 | 0.928
28 | 0.772 | 0.932
29 | 0.776 | 0.936
30 | 0.78 | 0.94
31 | 0.784 | 0.944
32 | 0.788 | 0.948
33 | 0.792 | 0.952
34 | 0.796 | 0.956
35 | 0.8 | 0.96
36 | 0.804 | 0.964
37 | 0.808 | 0.968
38 | 0.812 | 0.972
39 | 0.816 | 0.976
40 | 0.82 | 0.98
41 | 0.825 | 0.981
42 | 0.83 | 0.982
43 | 0.835 | 0.983
44 | 0.84 | 0.984
45 | 0.845 | 0.985
46 | 0.85 | 0.986
47 | 0.855 | 0.987
48 | 0.86 | 0.988
49 | 0.865 | 0.989
50 | 0.87 | 0.99
51 | 0.8722 | 0.9902
52 | 0.8744 | 0.9904
53 | 0.8766 | 0.9906
54 | 0.8788 | 0.9908
55 | 0.881 | 0.991
56 | 0.8832 | 0.9912
57 | 0.8854 | 0.9914
58 | 0.8876 | 0.9916
59 | 0.8898 | 0.9918
60 | 0.892 | 0.992
61 | 0.8942 | 0.9922
62 | 0.8964 | 0.9924
63 | 0.8986 | 0.9926
64 | 0.9008 | 0.9928
65 | 0.903 | 0.993
66 | 0.9052 | 0.9932
67 | 0.9074 | 0.9934
68 | 0.9096 | 0.9936
69 | 0.9118 | 0.9938
70 | 0.914 | 0.994
71 | 0.9162 | 0.9942
72 | 0.9184 | 0.9944
73 | 0.9206 | 0.9946
74 | 0.9228 | 0.9948
75 | 0.925 | 0.995
76 | 0.9272 | 0.9952
77 | 0.9294 | 0.9954
78 | 0.9316 | 0.9956
79 | 0.9338 | 0.9958
80 | 0.936 | 0.996
81 | 0.9382 | 0.9962
82 | 0.9404 | 0.9964
83 | 0.9426 | 0.9966
84 | 0.9448 | 0.9968
85 | 0.947 | 0.997
86 | 0.9492 | 0.9972
87 | 0.9514 | 0.9974
88 | 0.9536 | 0.9976
89 | 0.9558 | 0.9978
90 | 0.958 | 0.998
91 | 0.9602 | 0.9982
92 | 0.9624 | 0.9984
93 | 0.9646 | 0.9986
94 | 0.9668 | 0.9988
95 | 0.969 | 0.999
96 | 0.9712 | 0.9992
97 | 0.9734 | 0.9994
98 | 0.9756 | 0.9996
99 | 0.9778 | 0.9998
100 | 0.98 | 1

## TABELA 10
H/L | RE<350000 | RE>420000
0.5 | 0.7 | 0.5
1 | 0.7 | 0.5
2 | 0.7 | 0.5
5 | 0.8 | 0.5
10 | 0.9 | 0.5
20 | 1 | 0.6
H/L | RE<350000 | RE>420000
0.5 | 0.7 | 0.5
1 | 0.7 | 0.5
1.5 | 0.7 | 0.5
2 | 0.7 | 0.5
2.5 | 0.71667 | 0.5
3 | 0.73333 | 0.5
3.5 | 0.75 | 0.5
4 | 0.76667 | 0.5
4.5 | 0.78333 | 0.5
5 | 0.8 | 0.5
5.5 | 0.81 | 0.5
6 | 0.82 | 0.5
6.5 | 0.83 | 0.5
7 | 0.84 | 0.5
7.5 | 0.85 | 0.5
8 | 0.86 | 0.5
8.5 | 0.87 | 0.5
9 | 0.88 | 0.5
9.5 | 0.89 | 0.5
10 | 0.9 | 0.5
10.5 | 0.905 | 0.505
11 | 0.91 | 0.51
11.5 | 0.915 | 0.515
12 | 0.92 | 0.52
12.5 | 0.925 | 0.525
13 | 0.93 | 0.53
13.5 | 0.935 | 0.535
14 | 0.94 | 0.54
14.5 | 0.945 | 0.545
15 | 0.95 | 0.55
15.5 | 0.955 | 0.555
16 | 0.96 | 0.56
16.5 | 0.965 | 0.565
17 | 0.97 | 0.57
17.5 | 0.975 | 0.575
18 | 0.98 | 0.58
18.5 | 0.985 | 0.585
19 | 0.99 | 0.59
19.5 | 0.995 | 0.595
20 | 1 | 0.6