## Cálculo GSD
Equipamento: | MAVIC MINI 2 | <--- Clique na célula para escolher o modelo de drone
| milímetros | metros
Distância Focal: | 4.25 | 0.00425
| Comprimento | Altura
Tamanho do Sensor (mm) | 6.17 | 4.55
Tamanho da Imagem (pixels) | 4000 | 3000
| 0.0015425 | 0.0015167
Tamanho do Pixel | 0.0015296 | mm / pixel
| 1.5296e-06 | m/pixel
GSD X Altura de voo
| GSD (cm) | Altura de voo (m)
Alterar apenas este valor ---> | 2 | 55.5707
GSD X Altura de voo
| Altura de voo (m) | GSD (cm)
Alterar apenas este valor ---> | 50 | 1.7995

## Planilha2 (hidden)
MODELOS DE DRONE | DISTÂNCIA FOCAL | COMP SENSOR | ALT SENSOR | COMP IMAGEM | ALT IMAGEM
PHANTOM 3 (Std, Adv, Pro) | 3.61 | 6.17 | 4.55 | 4000 | 3000
PHANTOM 4 Std | 3.61 | 6.17 | 4.55 | 4000 | 3000
PHANTOM 4 (Adv, Pro) | 8.8 | 12.8 | 9.6 | 4864 | 3648
MAVIC PRO | 4.73 | 6.17 | 4.55 | 4000 | 3000
MAVIC 2 PRO | 10.37 | 13.2 | 8.8 | 5472 | 3648
MAVIC MINI 1 | 4.25 | 6.17 | 4.55 | 4000 | 3000
MAVIC MINI 2 | 4.25 | 6.17 | 4.55 | 4000 | 3000
MAVIC MINI SE | 4.25 | 6.17 | 4.55 | 4000 | 3000
MAVIC AIR | 4.25 | 6.17 | 4.55 | 4056 | 3040
MAVIC AIR 2 | 4.44 | 6.4 | 4.8 | 8000 | 6000
MAVIC AIR 2S | 8.15 | 13.2 | 8.8 | 5472 | 3648
INSPIRE 2 (X4S) | 8.8 | 12.8 | 9.6 | 5472 | 3648
FIMI X8 MINI | 4.12 | 5.5 | 4.1 | 4000 | 3000