## Planilha1
Lista de Materiais - Componentes
Descrição do Material | Dimensões | QTD | Referência Fabricante
Caixas de Embutir
Caixa de Luz 4''x2'', de embutir em drywall, em PVC na cor amarelo para eletroduto corrugado | 4''x2'' | 122 | Tigre linha Tigrefix ou equivalente
Caixa de Luz 4''x4'', de embutir em drywall, em PVC na cor amarelo para eletroduto corrugado | 4''x4'' | 18 | Tigre linha Tigrefix ou equivalente
Caixa de Piso Baixa 4x4 em alumínio, 3/4'' Aplicação : Tomadas piso da sala | 4"x4" | 3 | Tramontina ou equivalente
Caixa octogonal 4''x4'' com fundo móvel reforçado, em PVC na cor laranja para eletroduto corrugado | 4''x4'' | 64 | Tigre linha Tigrefix ou equivalente
Caixas de Passagem Elétrica
Quadro sistema VDI- 30x30 embutir - Instalação em dywall | 30x30cm | 1 | Tigre ou equivalente
CPP 0016 36,7x26x10,5 cm Caixa de Passagem Polar - instalação em steel ou wood frame Aplicação: Caixa de espera para ar condicionados | 36,7x26x10,5 cm | 4 | Polar ou equivalente
Campainha
Conjunto montado com 1 campainha tipo cigarra ou equivalente, 10A 250V~, 4''x2'' | 1Camp., 4''x2'' | 1 | Pial Legrand ou equivalente
Conjunto montado com 1 Pulsador para campainha, ou equivalente, 10A 250V~, 4''x2'' | 1Puls., 4''x2'' | 1 | Pial Legrand ou equivalente
Disjuntores e Proteções
DPS - Disjuntor de proteção contra surtos, monopolar, tensão nominal de operação UO 220/380V, máxima tensão de operação continua UC= 275 V, corrente de descarga máxima= 20kA, fixação em trilho DIN 35mm | VCL 275V 20kA Slim | 4 | Clamper ou equivalente
IDR Interruptor Diferencial Residual Bipolar In=63A, 30mA | In=63 A, 30mA | 3 | Steck ou equivalente
Mini Disjuntor Monopolar 6A Curva C, conforme ABNT NBR NM 60898, encaixe perfil DIN 35mm | C 6A | 2 | Steck ou equivalente
Mini Disjuntor Monopolar 10A Curva B, conforme ABNT NBR NM 60898, encaixe perfil DIN 35mm | B 10A | 1 | Steck ou equivalente
Mini Disjuntor Monopolar 10A Curva C, conforme ABNT NBR NM 60898, encaixe perfil DIN 35mm | C 10A | 28 | Steck ou equivalente
Mini Disjuntor Monopolar 16A Curva B, conforme ABNT NBR NM 60898, encaixe perfil DIN 35mm | B 16A | 1 | Steck ou equivalente
Mini Disjuntor Monopolar 32A Curva B, conforme ABNT NBR NM 60898, encaixe perfil DIN 35mm | B 32A | 3 | Steck ou equivalente
Mini Disjuntor Tripolar 50A Curva C, conforme ABNT NBR NM 60898, encaixe perfil DIN 35mm | C 50A | 1 | Steck ou equivalente
Interruptores
Conjunto montado com 1 Interruptor Simples, 10A 250V~, 4''x2'' | 1S, 4''x2'' | 3 | Pial Legrand ou equivalente
Conjunto montado com 1 Sensor de presença, 10A 250V~, 4''x2'' | 1Sensor, 4''x2'' | 1 | Pial Legrand ou equivalente
Sensor de presença 360º | Sobrepor | 1 | Ilumi ou equivalente
Conjunto montado com 5 módulos de Interruptores simples + 1 módulo de interruptor paralelo, com placa e suporte 4''x4'' | 5xS+1P, 4''x4'' | 1 | Pial Legrand ou equivalente
Conjunto montado de Interruptor com 1 tecla simples e 2 teclas paralelo, 4''x2'' | 1S+2P, 4''x2'' | 1 | Pial Legrand ou equivalente
Conjunto montado de Interruptor com 2 teclas intermediário + 1 tecla paralelo, 4''x2'' | 1xP+2xInt., 4''x2'' | 1 | Pial Legrand ou equivalente
Conjunto montado de Interruptor com 2 teclas intermediário + 1 tecla simples, 4''x2'' | 1xS+2xInt., 4''x2'' | 1 | Pial Legrand ou equivalente
Conjunto montado de Interruptor com 2 teclas intermediário, 4''x2'' | 2x int., 4''x2'' | 2 | Pial Legrand ou equivalente
Conjunto montado de Interruptor com 2 teclas simples e 1 tecla paralelo, 4''x2'' | 2S+1P, 4''x2'' | 1 | Pial Legrand ou equivalente
Conjunto montado de Interruptor com 2 teclas simples, 4''x2'' | 2xS, 4''x2'' | 1 | Pial Legrand ou equivalente
Conjunto montado de Interruptor com 3 teclas paralelo, 4''x2'' | 3xP, 4''x2'' | 1 | Pial Legrand ou equivalente
Conjunto montado de Interruptor com 3 teclas simples, 4''x2'' | 3xS, 4''x2'' | 6 | Pial Legrand ou equivalente
Interruptores + Tomadas
Conjunto montado de 1 Interruptor Simples + 2 Interruptores Paralelos + 3 Tomadas 2P+T, 10A, 4''x2'' | 1S + 2P + 3 Tomada 10A, 4''x2'' | 6 | Pial Legrand ou equivalente
Conjunto montado de 2 Interruptores Paralelos + 1 Tomada 2P+T, 10A, 4''x2'' | 2P+ 1 Tomada 10A, 4''x2'' | 1 | Pial Legrand ou equivalente
Conjunto montado de 1 Interruptor Simples + 1 Tomada 2P+T, 10A, 4''x2'' | 1S+1Tom.10A, 4''x2'' | 2 | Pial Legrand ou equivalente
Conjunto montado de 2 Tomadas 2P+T, 10A + 1 Interruptor Simples, postos horizontais, 4''x2'' | 2xTom.10A+1S, 4''x2'' | 1 | Pial Legrand ou equivalente
Padrão de entrada
Padrão de entrada trifásico C15 - Substituir cabos e disjuntor existentes e solicitar ligação nova | C15 | 1 | NOVA PALMA ENERGIA
Placa saída de fio
Conjunto montado de 1 Placa para Saída de Fio Ø11mm, 4''x2'' | Saída de fio | 17 | Pial Legrand ou equivalente
Quadro de distribuição
Quadro de Distribuição Slim 64 Disjuntores, de embutir, fabricado em PVC antichamas, com barramento de terra e neutro, porta branca, dimensões 420x653x60mm. | 64 Disj. | 1 | Tigre ou equivalente
Barramento neutro 80 A 18/24 vias | 18 vias | 3 | Tigre ou equivalente
Barramento neutro 80 A 10 vias | 10 vias | 1 | Tigre ou equivalente
Barramento terra 80 A 18/24 vias | 18 vias | 3 | Tigre ou equivalente
Barramento terra 80 A 10 vias | 10 vias | 1 | Tigre ou equivalente
Barramento tipo pente monofásico 285 mm 80A | 285 mm | 3 | Steck ou equivalente
Barramento tipo pente monofásico 210 mm 80A | 210 mm | 1 | Steck ou equivalente
Isolador de fase para barramento pente | Isolador | 12 un. | Steck ou equivalente
Terminal genérico 6 a 25mm² | 6-25 | 4 | Sibratec ou equivalente
Terminal tubular pré isolado 1,5 mm² | 1,5 mm² | 6 | Sibratec ou equivalente
Terminal tubular pré isolado 2,5 mm² | 2,5 mm² | 84 | Sibratec ou equivalente
Terminal tubular pré isolado 4,0 mm² | 4,0 mm² | 9 | Sibratec ou equivalente
Terminal tubular pré isolado 6,0 mm² | 6,0 mm² | 9 | Sibratec ou equivalente
Terminal tubular duplo pré isolado 16mm² | 16 mm² | 3 | Sibratec ou equivalente
Terminal tubular pré isolado 16mm² | 16 mm² | 3 | Sibratec ou equivalente
Tomadas
Conjunto montado de 1 Tomada 2P+T 10A e 1 Tomada 2P+T 20A, postos horizontais, 4''x2'' | 1x10A + 1x20A, 4''x2'' | 3 | Pial Legrand ou equivalente
Conjunto montado de 1 Tomada 2P+T, 10A, posto horizontal, 4''x2'' | 10A, 4''x2'' | 37 | Pial legrand ou equivalente
Conjunto montado de 1 Tomada 2P+T, 20A, posto horizontal, 4''x2'' | 20A, 4''x2'' | 5 | Pial legrand ou equivalente
Conjunto montado de 1 Tomada de piso 2P+T, 10A, com tampa tipo unha, 4''x4'' | 1x10A de piso 4x4 | 3 | B lux/Tramontina ou equivalente
Conjunto montado de 2 Tomadas 2P+T, 10A, postos horizontais, 4''x2'' | 2x10A, 4''x2'' | 6 | Pial Legrand ou equivalente
Conjunto montado de 3 Tomadas 2P+T, 10A, postos horizontais, 4''x2'' | 3x10A, 4''x2'' | 6 | Pial Legrand ou equivalente
Tomada Aquatic 2 módulos 2P+T 10A 250v nbr14136 | Aquatic 2x2P+T 10A | 1 | Pial Legrand ou equivalente
Placa cega, 4''x2'' | Placa cega, 4''x2'' | 2 | Pial Legrand ou equivalente
Placa cega, 4''x4'' | 4''x4'' | 10 | Pial Legrand ou equivalente
Tomadas para Dados e Antena de TV
Conjunto montado para rede de dados e TV com módulo fêmea RJ45 e módulo para TV, 4''x2'' | RJ45+TV, 4''x2'' | 2 | Pial legrand ou equivalente
Conjunto montado 3 módulos de tomada 10 A 2P+T e módulo fêmea RJ45 | 3x2P+T 10A + RJ 45 4x4" | 1 | Pial legrand ou equivalente
Conjunto montado 2 módulos de tomada 10 A 2P+T e módulo fêmea RJ45 | 2x2P+T 10A + RJ 45 4x2" | 3 | Pial legrand ou equivalente
Conjunto montado 1 módulo de tomada 10 A 2P+T e módulo fêmea RJ45 | 1x2P+T 10A + RJ 45 4x2" | 1 | Pial legrand ou equivalente
Divisor de Sinal de Antena 1x3 Blindado para UHF, VHF, CATV e Satélite | 1x3 | 1 | Holland ou equivalente
Iluminação especial churrasqueira
Soquete de Porcelana E27 4 A 250 V para temperaturas até 650 º C | E27 | 1 | Germer ou equivalente
Cabo trança de fibra de vidro impregnado com verniz silicone para 400 º C | 2X2,5mm² | 1 m | Tramar ou equivalente
Lâmpada bulbo halógena 60W para churrasqueira | 60W | 1 | Phillips ou equivalente
Iluminação especial churrasqueira
Conector tripolar, em porcelana com contato para passagem e ligação de fios de até 10mm² com contato usinado (bornes), 50A - 250V~ | 50A - 250V~ | 3 | Lorenzzetti ou equivalente
Lista de Materiais - Eletrodutos
Descrição do Material | Diâmetro Nominal | QTD | Referência de Fabricante
Eletroduto flexível corrugado, em PVC na cor amarelo antichamas, conforme NBR15465 | DN 25mm | 700 | Tigre ou equivalente | 702.9
Eletroduto flexível corrugado, em PVC na cor AZUL antichamas, conforme NBR15465 | DN 25mm | 125 | Tigre ou equivalente | 126.5
Lista de Materiais - Aterramento e equalização
Caixa de barramento Equipotencial, BEP 14x18cm ou 20x20x10cm. | 20x20x10 cm | 1 | Termotécnica ou equivalente
Cabo de cobre nú 50 mm² - 7 fios | 50 mm² - 7 fios | 8 | Termotécnica ou equivalente
Cabo de cobre flexível isolado 16 mm². Aplicação: Equalização da estrutura metálica ao BEP | 16 mm² | 5 | Cobrecom ou equivalente
Terminal de compressão 16 mm². Aplicação: Conexão com a estrutura metálica | 16 mm² | 1 | Sibratec ou equivalente
Parafuso aço inox 5/16" x 1 1/4" | 5/16" x 1 1/4" | 1 | Sem referência
Porca inox 5/16" | 5/16" | 1 | Sem referência
Arruela lisa inox 5/16" | 5/16" | 1 | Sem referência
Conector bimetálico de pressão 50 mm². Aplicação: Conectar às ferragens da fundação, se necessário poderá ser utilizado mais de um. | 50 mm² | 1 | Intelli ou equivalente