## BLONDEL
Pd | Espelho | Piso | Num_Esp | Num_Pis
288 | 16 | 28 | 9 | 7
Vão | 16.5 | 29 | 8.7273 | 6.7586
316 | 17 | 30 | 8.4706 | 6.5333
Patamar | 17.5 | 31 | 8.2286 | 6.3226
120 | 18 | 32 | 8 | 6.125

## DIMENSIONAMENTO
ENTRADAS |  |  | DIMENSIONAMENTO |  |  | DETALHAMENTO POSITIVO
h | 16 | cm | LN | 1.9358 | cm | ÁREA(cm²) | BITOLA | ESP
d | 13.5 | cm | As | 6.4877 | cm² | 0.31 | 6.3 | 4
Mk | 2564 | kgf.m/m |  |  |  | 0.5 | 8 | 7
b | 100 | cm | x/d | 0.14339 |  | 0.8 | 10 | 12
fyk | 5000 | kgf/cm² |  |  |  | 1.25 | 12.5 | 19
fck | 300 | kgf/cm² |  |  |  | 2 | 16 | 30
[6 empty] | 3.14 | 20 | 48
[6 empty] | BITOLA MÁX | 20 | cm
[6 empty] | ESP MAX | 20 | cm
[6 empty] | As,min | 2.4 | cm²/m
[6 empty] | As,neg | 2.4 | cm²/m
[6 empty] | As,sec | 1.2975 | cm²/m

## FLECHA
ENTRADAS |  |  | 1- COMBINAÇÃO DE CARREGAMENTO | [6 empty] | 3- FLECHA IMEDIATA
b | 171 | cm | [6 empty] | “Para uma avaliação aproximada da flecha imediata em vigas, pode-se utilizar a expressão de rigidez equivalente dada a seguir:”
h | 16 | cm
α¹ | 1.5 | Seção retangular
yt | 8 | cm
fck | 300 | kgf/cm²
Es | 210000 | Mpa
g | 750 | kgf/m² | [8 empty] | Ecs | 268384.0532 | kgf/cm²
q | 300 | kgf/m² | [8 empty] | Ma | 3413.1737 | kgf.m/m
Lvão | 436 | cm |  |  | CARGA TOTAL |  | 1436.4 | kgf/m |  |  | αe | 7.8246 | adimensional
As | 6.4877 | cm²/m | [8 empty] | Xii | 2.3888 | cm
d | 12 | cm | [8 empty] | Iii | 5466.3186 | cm4 |  |  | xii² | + | 0.59373 | xii | - | 7.1248 | 0
[11 empty] | (EI)eq | 12840347886.9654 | kgf.cm² | peça fissura
|  |  |  | 2- VERIFICAÇÃO DO ESTÁDIO | [6 empty] | EcsIc | 15665040415.8662 | kgf.cm² |  |  |  | Delta | 5.3714
[17 empty] | Xii | 2.3888
[11 empty] | (EI)final | 12840347886.9654 | kgf.cm² |  |  |  |  | -2.9825
-
[6 empty] | Ic | 58368 | cm4
[6 empty] | fct | 2.8965 | Mpa
[6 empty] | Mr | 3169.8947 | kgf.m |  |  | FI = | 0.52636 | cm
NOTAS:
| 1- Valores de α | [8 empty] | 4- FLECHA TOTAL
[11 empty] | FT = | 1.5791 | cm
[11 empty] | LIMITE² = | 1.744 | cm
| 2 - Valor de acordo com NBR6118 | [9 empty] | PASSOU
𝑓_(𝑐𝑡,𝑚)=0,3∛(𝑓_𝑐𝑘^2 )
𝐹𝐼= 5/384 ((𝑔+0,3𝑝)𝐿_𝑣ã𝑜^4)/〖𝐸𝐼〗_𝑓𝑖𝑛𝑎𝑙
(𝐸𝐼)_𝑒𝑞= 𝐸_𝑐𝑠 {(𝑀_𝑟/𝑀_𝑎 )^3 𝐼_𝑐+[1−(𝑀_𝑟/𝑀_𝑎 )^3 ] 𝐼_𝐼𝐼 }

## BALANÇO
ENTRADAS |  |  | ESFORÇOS |  |  | DETALHAMENTO NEGATIVO
Llivre | 130 | cm | g | 144.3077 | kgf/m | ÁREA(cm²) | BITOLA | QUANTID.
h | 12 | cm | q | 70 | kgf/m | 0.31 | 6.3 | 7.8447
d | 9 | cm | TOTAL | 214.3077 | kgf/m | 0.5 | 8 | 4.8637
Parapeito | 150 | kgf.m | Lcalc | 140 | cm | 0.8 | 10 | 3.0398
Pav+Rev | 100 | kgf.m² | Mk,SC | 320.0215 | kgf.m | 1.25 | 12.5 | 1.9455
SC | 250 | kgf.m² | Mk,balanço | 601.4215 | kgf.m | 2 | 16 | 1.2159
bdegrau | 28 | cm |  |  |  | 3.14 | 20 | 0.77447 | USAR de 3 a 4 BARRAS
bviga | 20 | cm
fyk | 5000 | kgf/cm² | DIMENSIONAMENTO
fck | 300 | kgf/cm² | LN | 2.5915 | cm | ARM TRANSV. | 3.244 | cm²/m
Carga Horiz | 100 | kgf | As | 2.4318 | cm² | BITOLA | ESPAÇAM. | QUANTIDADE
[6 empty] | 6.3 | 19 | 6.8421
|  |  | x/d | 0.28794 |  | 8 | 30 | 4.3333
[6 empty] | 10 | 49 | 2.6531
DEIXAR ESPAÇAMENTO PERTO DE 15-25 cm

## FLECHA BALANCO
ENTRADAS |  |  | 1- COMBINAÇÃO DE CARREGAMENTO | [6 empty] | 3- FLECHA IMEDIATA
b | 28 | cm | [6 empty] | “Para uma avaliação aproximada da flecha imediata em vigas, pode-se utilizar a expressão de rigidez equivalente dada a seguir:”
h | 12 | cm
α¹ | 1.5 | Seção retangular
yt | 6 | cm
fck | 306 | kgf/cm²
Es | 210000 | Mpa
g | 550 | kgf/m² | [8 empty] | Ecs | 271519.2721 | kgf/cm²
q | 250 | kgf/m² | [8 empty] | Ma | 171.5 | kgf.m/m
Lvão | 140 | cm |  |  | CARGA TOTAL |  | 175 | kgf/m |  |  | αe | 7.7343 | adimensional
As | 6.4877 | cm²/m | [8 empty] | Xii | 4.1635 | cm
d | 9 | cm | [8 empty] | Iii | 1847.362 | cm4 |  |  | xii² | + | 3.5841 | xii | - | 32.2572 | 0
[11 empty] | (EI)eq | 3546515080.8848 | kgf.cm² | peça fissura
|  |  |  | 2- VERIFICAÇÃO DO ESTÁDIO | [6 empty] | EcsIc | 1094765705.047 | kgf.cm² |  |  |  | Delta | 11.9111
[17 empty] | Xii | 4.1635
[11 empty] | (EI)final | 1094765705.047 | kgf.cm² |  |  |  |  | -7.7476
-
[6 empty] | Ic | 4032 | cm4
[6 empty] | fct | 2.935 | Mpa
[6 empty] | Mr | 295.844 | kgf.m |  |  | FI = | 0.076761 | cm
NOTAS:
| 1- Valores de α | [8 empty] | 4- FLECHA TOTAL
[11 empty] | FT = | 0.23028 | cm
[11 empty] | LIMITE² = | 0.56 | cm
| 2 - Valor de acordo com NBR6118 | [9 empty] | PASSOU
𝑓_(𝑐𝑡,𝑚)=0,3∛(𝑓_𝑐𝑘^2 )
𝐹𝐼= 5/384 ((𝑔+0,3𝑝)𝐿_𝑣ã𝑜^4)/〖𝐸𝐼〗_𝑓𝑖𝑛𝑎𝑙
(𝐸𝐼)_𝑒𝑞= 𝐸_𝑐𝑠 {(𝑀_𝑟/𝑀_𝑎 )^3 𝐼_𝑐+[1−(𝑀_𝑟/𝑀_𝑎 )^3 ] 𝐼_𝐼𝐼 }