## PLANILHA
PLANILHA DE VERIFICAÇÃO DE ESCOAMENTO SUPERFICIAL DAS VIAS
Local: | [15 empty] | REVISAO
Parâmetros adotados: | [5 empty] | Altura da lâmina | Yc
Tempo de recorrência |  | Tr = | 30 |  | Altura da guia |  | Yg = | 0.15
Coeficiente de Run-off |  | c = | 0.4 |  | Largura da sarjeta |  | Ls = | 0.3
Rugosidade média da via |  | ɳ = | 0.016 | Decliv. Transv. da sarjeta |  |  | Is = | 10% |  |  |  |  | Lc - Largura maxima da lâmina
[7 empty] | Is.Ls = | 0 |  |  |  |  | Ip - Decliv. Transv. da via
Rua | Largura da via | B L | Número da Área real de contribuição no ponto | Área real de contribuição no ponto (m²) | Decliv. média da via (m/m) | Declividade da via no ponto (m/m) | Distância percorrida na sarjeta (m) | Tempo de concentr. "tc" (min) | Int. das chuvas "i" (mm/h) | Q (Racional) (m³/s) | Qmax (izzard) (m³/s) | Capacidade maxima do BL (m³/s) | Altura da lâmina "Yc" (m) | Largura da lâmina "Lc" (m) | Altura max.da lâmina "Ycmax" (m) | Largura max. da lâmina "Lmax." (m) | Declividade transversal da Via "lp" (m/m) | Lmax Ymax Z | Veloc. (m/s)
-1 | -2 | -3 | -4 | -5 | -6 | -7 | -8 | -9 | -10 | -11 | -12 | -13 | -14 | -15 | -16 | -17 | -18 | -19 | -20
RUA A | 9 |  | B01-01 | 1400.5321 | 0.084125 | 0.084125 | 47.2563 | 5.787 | 229.1451 | 0.11332 |  | 0.16 | 0.060159 | 1.3556 | 0.078571 | 2 | 0.028571 | 30 | 2.0865
RUA A | 9 |  | B01-02 | 728.7877 | 0.084491 | 0.084491 | 47.2416 | 5.7759 | 229.2576 | 0.018564 |  | 0.08 | 0.030503 | 0.3176 | 0.078571 | 2 | 0.028571 | 30 | 1.3296
ROTATÓRIA | 6 |  | B01-03 | 153.4154 | 0.023104 | 0.023104 | 43.9366 | 8.9985 | 200.8606 | 0.0068478 |  | 0.08 | 0.026761 | 0.22712 | 0.10556 | 2 | 0.044444 | 30 | 0.63719
RUA C | 6 |  | B01-04 | 2677.5413 | 0.023092 | 0.023092 | 133.6751 | 21.2004 | 138.5309 | 0.082427 |  | 0.16 | 0.068036 | 1.1558 | 0.10556 | 2 | 0.044444 | 30 | 1.1866
RUA C | 6 |  | B01-05 | 3378.172 | 0.022223 | 0.022223 | 144.3 | 22.8207 | 133.2066 | 0.099999 |  | 0.16 | 0.073677 | 1.2827 | 0.10556 | 2 | 0.044444 | 30 | 1.2276
ROTATÓRIA | 6 |  | B01-06 | 289.2528 | 0.013424 | 0.013424 | 12.4641 | 4.2038 | 246.5422 | 0.0079237 |  | 0.08 | 0.031296 | 0.32915 | 0.10556 | 2 | 0.044444 | 30 | 0.53911
RUA C - CONT | 6 |  | B01-07 | 3413.3737 | 0.021247 | 0.021247 | 85.7713 | 15.5553 | 161.3321 | 0.061187 |  | 0.08 | 0.0618 | 1.0155 | 0.10556 | 2 | 0.044444 | 30 | 1.0676
RUA C - CONT | 6 |  | B01-08 | 351.3534 | 0.020641 | 0.020641 | 75.2707 | 14.2249 | 167.9486 | 0.013113 |  | 0.08 | 0.034873 | 0.40965 | 0.10556 | 2 | 0.044444 | 30 | 0.71853
RUA B | 9 |  | B01-09 | 3549.7635 | 0.069274 | 0.069274 | 36.6682 | 5.1298 | 236.036 | 0.13965 |  | 0.16 | 0.067475 | 1.6116 | 0.078571 | 2 | 0.028571 | 30 | 2.0439
RUA B | 9 |  | B01-10 | 567.735 | 0.068396 | 0.068396 | 36.6801 | 5.1563 | 235.749 | 0.014871 |  | 0.08 | 0.029203 | 0.2721 | 0.078571 | 2 | 0.028571 | 30 | 1.162
RUA H | 6 |  | B01-11 | 140.734 | 0.025175 | 0.025175 | 44.7708 | 8.833 | 202.1342 | 0.0063216 |  | 0.08 | 0.025556 | 0.20001 | 0.10556 | 2 | 0.044444 | 30 | 0.64501
RUA G | 6 |  | B01-12 | 694.4951 | 0.064401 | 0.064401 | 42.5544 | 5.9167 | 227.8362 | 0.017581 |  | 0.08 | 0.031448 | 0.33257 | 0.10556 | 2 | 0.044444 | 30 | 1.1847
RUA G | 6 |  | B01-13 | 2538.4591 | 0.069161 | 0.069161 | 98.2608 | 10.9649 | 186.9543 | 0.10546 |  | 0.16 | 0.06075 | 0.99188 | 0.10556 | 2 | 0.044444 | 30 | 1.9042
RUA G | 6 |  | B01-14 | 894.7582 | 0.070406 | 0.070406 | 60.3919 | 7.4858 | 213.1876 | 0.042389 |  | 0.08 | 0.043019 | 0.59292 | 0.10556 | 2 | 0.044444 | 30 | 1.5264
RUA D | 6 |  | B01-15 | 372.2355 | 0.0203 | 0.0203 | 82.7 | 15.3924 | 162.1116 | 0.01341 |  | 0.08 | 0.035277 | 0.41873 | 0.10556 | 2 | 0.044444 | 30 | 0.71806
RUA D | 6 |  | B01-16 | 3137.6679 | 0.02997 | 0.02997 | 132.1725 | 19.0096 | 146.508 | 0.10215 |  | 0.16 | 0.070219 | 1.2049 | 0.10556 | 2 | 0.044444 | 30 | 1.3806
RUA D | 6 |  | B01-17 | 2000.7593 | 0.018077 | 0.018077 | 87.3519 | 16.788 | 155.683 | 0.069219 |  | 0.08 | 0.066717 | 1.1261 | 0.10556 | 2 | 0.044444 | 30 | 1.0363
RUA D | 6 |  | B01-18 | 3016.9211 | 0.030299 | 0.030299 | 125.3804 | 18.1762 | 149.8102 | 0.10044 |  | 0.16 | 0.069631 | 1.1917 | 0.10556 | 2 | 0.044444 | 30 | 1.3804
RUA F | 6 |  | B01-19 | 2585.6666 | 0.067307 | 0.067307 | 104.655 | 11.6313 | 182.6991 | 0.10498 |  | 0.16 | 0.060955 | 0.9965 | 0.10556 | 2 | 0.044444 | 30 | 1.8827
RUA F | 6 |  | B01-20 | 3544.8025 | 0.063534 | 0.063534 | 118.0774 | 13.0505 | 174.2976 | 0.1373 |  | 0.16 | 0.068144 | 1.1582 | 0.10556 | 2 | 0.044444 | 30 | 1.9703
RUA E | 6 |  | B01-21 | 2758.2647 | 0.027992 | 0.027992 | 114.9136 | 17.5225 | 152.5149 | 0.093484 |  | 0.16 | 0.068797 | 1.1729 | 0.10556 | 2 | 0.044444 | 30 | 1.3162
RUA E | 6 |  | B01-22 | 4335.43 | 0.026712 | 0.026712 | 137.1672 | 20.4463 | 141.169 | 0.102 |  | 0.16 | 0.071711 | 1.2385 | 0.10556 | 2 | 0.044444 | 30 | 1.3218
RUA E | 6 |  | B01-23 | 2393.1368 | 0.02595 | 0.02595 | 124.0672 | 19.1377 | 146.0144 | 0.077652 |  | 0.08 | 0.065091 | 1.0895 | 0.10556 | 2 | 0.044444 | 30 | 1.2213
RUA E | 6 |  | B01-24 | 3003.1423 | 0.02566 | 0.02566 | 114.0735 | 18.017 | 150.459 | 0.050206 |  | 0.08 | 0.055387 | 0.87121 | 0.10556 | 2 | 0.044444 | 30 | 1.0906
Yg
Yc
Is
Lc
Ip
L / 2
Ls